## Rekapitulácia stavby
2012 |  | Hárok obsahuje: |  |  |  |  | 1) Súhrnný list stavby |  |  |  | 2) Rekapitulácia objektov | [16 empty] | 2.0 |  |  |  |  | False | False
| optimalizované pre tlač zostáv vo formáte A4 - na výšku | [17 empty] | >> skryté stĺpce << | [12 empty] | 0,001 | 20
[32 empty] | 0,001 | 20
| SÚHRNNÝ LIST STAVBY | [18 empty] | v --- nižšie sa nachádzajú doplnkové a pomocné údaje k zostavám --- v | [11 empty] | 0,001
|  | Kód: |  |  |  |  | KPS | [24 empty] | 0,001
|  | Stavba: |  |  |  |  | Zníženie energetickej náročnosti budovy obecného úradu Kráľová pri Senci | [24 empty] | 0,001
|  | JKSO: | [13 empty] | KS: | [15 empty] | 0,001
|  | Miesto: |  |  |  |  | Kráľová pri Senci | [8 empty] | Dátum: |  | 22. 10. 2016 | [13 empty] | 0,001
0,001
|  | Objednávateľ: | [13 empty] | IČO: | [15 empty] | 0,001
|  |  | Obec Kráľová pri Senci č.326, 900 50 | [12 empty] | IČO DPH: | [15 empty] | 0,001
0,001
|  | Zhotoviteľ: | [13 empty] | IČO: | [15 empty] | 0,001
[16 empty] | IČO DPH: | [15 empty] | 0,001
False
|  | Projektant: | [13 empty] | IČO: | [15 empty] | False
|  |  | Ing.arch. Jitka Míčová | [12 empty] | IČO DPH: | [15 empty] | True
0,01
|  | Spracovateľ: | [13 empty] | IČO: | [15 empty] | 0,01
IČO DPH:
Poznámka:
|  | Náklady z rozpočtov | [13 empty] | 0
|  | Ostatné náklady zo súhrnného listu | [13 empty] | 0
|  | Cena bez DPH | [13 empty] | 0
|  | DPH |  | základná |  |  |  | 20% |  | z | 0 |  |  |  |  | 0
|  |  |  | znížená |  |  |  | 20% |  | z | 0 |  |  |  |  | 0
|  |  |  | zákl. prenesená |  |  |  | 20% |  | z | 0 |  |  |  |  | 0
|  |  |  | zníž. prenesená |  |  |  | 20% |  | z | 0 |  |  |  |  | 0
|  |  |  | nulová |  |  |  | 0% |  | z | 0 |  |  |  |  | 0
|  | Cena s DPH | [7 empty] | v |  | EUR |  |  |  | 0
|  | Projektant | [10 empty] | Spracovateľ
|  | Dátum a podpis: | [6 empty] | Pečiatka |  |  |  | Dátum a podpis: |  |  |  | Pečiatka
|  | Objednávateľ | [10 empty] | Zhotoviteľ
|  | Dátum a podpis: | [6 empty] | Pečiatka |  |  |  | Dátum a podpis: |  |  |  | Pečiatka
REKAPITULÁCIA OBJEKTOV STAVBY
| Kód: | [6 empty] | KPS
| Stavba: | [6 empty] | Zníženie energetickej náročnosti budovy obecného úradu Kráľová pri Senci
| Miesto: | [6 empty] | Kráľová pri Senci | [6 empty] | Dátum: |  | 22. 10. 2016
| Objednávateľ: | [6 empty] | Obec Kráľová pri Senci č.326, 900 50 | [6 empty] | Projektant: |  | Ing.arch. Jitka Míčová |  |  | Informatívne údaje z listov zákaziek
| Zhotoviteľ: | [13 empty] | Spracovateľ:
| Kód |  |  |  | Objekt | [8 empty] | Cena bez DPH [EUR] |  |  |  | Cena s DPH [EUR] |  | z toho Ostat. náklady [EUR] | DPH [EUR] | Normohodiny [h] | DPH základná [EUR] | DPH znížená [EUR] | DPH základná prenesená [EUR] | DPH znížená prenesená [EUR] | Základňa DPH základná | Základňa DPH znížená | Základňa DPH zákl. prenesená | Základňa DPH zníž. prenesená | Základňa DPH nulová
| 1) Náklady z rozpočtov | [12 empty] | 0 |  |  |  | 0 |  | 0 | 0 | 3915.1616 | 0 | 0 | 0 | 0 | 0 | 0 | 0 | 0 | 0 | D | 0 | ###NOIMPORT### | IMPORT | {8f4224b6-7213-43f4-861c-504cf22a6d37} | {00000000-0000-0000-0000-000000000000}
/ |  | 1 |  |  |  | Stavebná časť | [7 empty] | 0 |  |  |  | 0 |  | 0 | 0 | 3915.1616 | 0 | 0 | 0 | 0 | 0 | 0 | 0 | 0 | 0 |  | 1 |  | IMPORT | {4528927c-58f1-4ad8-99d0-9ecdbff8a3b4} | {8f4224b6-7213-43f4-861c-504cf22a6d37}
/ |  | 2 - ZTI |  |  |  | Zdravotechnika | [7 empty] | 0 |  |  |  | 0 |  | 0 | 0 | 0 | 0 | 0 | 0 | 0 | 0 | 0 | 0 | 0 | 0 |  | 1 |  | IMPORT | {f4ef3b2d-ff78-4b0b-bdd0-a2619f67e783} | {8f4224b6-7213-43f4-861c-504cf22a6d37}
/ |  | 3 - UK |  |  |  | Ústredné vykurovanie | [7 empty] | 0 |  |  |  | 0 |  | 0 | 0 | 0 | 0 | 0 | 0 | 0 | 0 | 0 | 0 | 0 | 0 |  | 1 |  | IMPORT | {11d5a1f3-de41-49b0-b74c-11e0bc374804} | {8f4224b6-7213-43f4-861c-504cf22a6d37}
/ |  | 4 - EL |  |  |  | Elektroinštalácia | [7 empty] | 0 |  |  |  | 0 |  | 0 | 0 | 0 | 0 | 0 | 0 | 0 | 0 | 0 | 0 | 0 | 0 |  | 1 |  | IMPORT | {5cc4f606-74f2-460f-869a-253d6d2304cc} | {8f4224b6-7213-43f4-861c-504cf22a6d37}
| 2) Ostatné náklady zo súhrnného listu | [12 empty] | 0 |  |  |  | 0 |  | Percent. zadanie [% nákladov rozpočtu] | Zaradenie nákladov | DPH | DPH [EUR]
| Celkové náklady za stavbu 1) + 2) | [12 empty] | 0 |  |  |  | 0

## 1 - Stavebná časť
| Hárok obsahuje: |  | 1) Krycí list rozpočtu |  | 2) Rekapitulácia rozpočtu |  |  | 3) Rozpočet |  |  | Späť na hárok: | Rekapitulácia stavby
optimalizované pre tlač zostáv vo formáte A4 - na výšku | [11 empty] | >> skryté stĺpce << | [9 empty] | {4528927c-58f1-4ad8-99d0-9ecdbff8a3b4}
0
KRYCÍ LIST ROZPOČTU | [12 empty] | v --- nižšie sa nachádzajú doplnkové a pomocné údaje k zostavám --- v | [8 empty] | False
| Stavba: |  | Zníženie energetickej náročnosti budovy obecného úradu Kráľová pri Senci
| Objekt: |  | 1 - Stavebná časť
| JKSO: | [7 empty] | KS:
| Miesto: |  | Kráľová pri Senci | [5 empty] | Dátum: |  | 22. 10. 2016
| Objednávateľ: | [7 empty] | IČO:
|  | Obec Kráľová pri Senci č.326, 900 50 | [6 empty] | IČO DPH:
| Zhotoviteľ: | [7 empty] | IČO:
IČO DPH:
| Projektant: | [7 empty] | IČO:
|  | Ing.arch. Jitka Míčová | [6 empty] | IČO DPH:
| Spracovateľ: | [7 empty] | IČO:
IČO DPH:
Poznámka:
| Náklady z rozpočtu | [7 empty] | 0
| Ostatné náklady | [7 empty] | 0
| Cena bez DPH | [7 empty] | 0
| DPH | základná | 20% | z | 0 |  |  |  | 0
|  | znížená | 20% | z | 0 |  |  |  | 0
|  | zákl. prenesená | 20% | z | 0 |  |  |  | 0
|  | zníž. prenesená | 20% | z | 0 |  |  |  | 0
|  | nulová | 0% | z | 0 |  |  |  | 0
| Cena s DPH |  |  | v | EUR |  |  | 0
| Projektant |  |  |  |  | Spracovateľ
| Dátum a podpis: |  |  | Pečiatka |  | Dátum a podpis: |  |  |  | Pečiatka
| Objednávateľ |  |  |  |  | Zhotoviteľ
| Dátum a podpis: |  |  | Pečiatka |  | Dátum a podpis: |  |  |  | Pečiatka
REKAPITULÁCIA ROZPOČTU
Stavba: |  |  | Zníženie energetickej náročnosti budovy obecného úradu Kráľová pri Senci
Objekt: |  |  | 1 - Stavebná časť
Miesto: |  |  | Kráľová pri Senci |  |  |  | Dátum: |  | 22. 10. 2016
Objednávateľ: |  |  | Obec Kráľová pri Senci č.326, 900 50 |  |  |  | Projektant: |  | Ing.arch. Jitka Míčová
Zhotoviteľ: | [6 empty] | Spracovateľ:
Kód - Popis | [9 empty] | Cena celkom [EUR]
1) Náklady z rozpočtu | [9 empty] | 0 | [12 empty] | -1
| HSV - Práce a dodávky HSV | [8 empty] | 0
| 3 - Zvislé a kompletné konštrukcie | [8 empty] | 0
| 4 - Vodorovné konštrukcie | [8 empty] | 0
| 6 - Úpravy povrchov, podlahy, osadenie | [8 empty] | 0
| 9 - Ostatné konštrukcie a práce-búranie | [8 empty] | 0
| 99 - Presun hmôt HSV | [8 empty] | 0
| PSV - Práce a dodávky PSV | [8 empty] | 0
| 711 - Izolácie proti vode a vlhkosti | [8 empty] | 0
| 713 - Izolácie tepelné | [8 empty] | 0
| 762 - Konštrukcie tesárske | [8 empty] | 0
| 763 - Konštrukcie - drevostavby | [8 empty] | 0
| 764 - Konštrukcie klampiarske | [8 empty] | 0
| 765 - Konštrukcie - krytiny tvrdé | [8 empty] | 0
| 766 - Konštrukcie stolárske | [8 empty] | 0
| 767 - Konštrukcie doplnkové kovové | [8 empty] | 0
| 771 - Podlahy z dlaždíc | [8 empty] | 0
| 775 - Podlahy vlysové a parketové | [8 empty] | 0
| 776 - Podlahy povlakové | [8 empty] | 0
| 781 - Dokončovacie práce a obklady | [8 empty] | 0
| 783 - Dokončovacie práce - nátery | [8 empty] | 0
| 784 - Dokončovacie práce - maľby | [8 empty] | 0
2) Ostatné náklady | [9 empty] | 0 |  |  |  | DPH
Celkové náklady za stavbu 1) + 2) | [7 empty] | 0
ROZPOČET
Stavba: |  |  | Zníženie energetickej náročnosti budovy obecného úradu Kráľová pri Senci
Objekt: |  |  | 1 - Stavebná časť
Miesto: |  |  | Kráľová pri Senci |  |  |  | Dátum: |  | 22. 10. 2016
Objednávateľ: |  |  | Obec Kráľová pri Senci č.326, 900 50 |  |  |  | Projektant: |  | Ing.arch. Jitka Míčová
Zhotoviteľ: | [6 empty] | Spracovateľ:
PČ | Typ | Kód | Popis |  |  | MJ | Množstvo | J.cena [EUR] |  | Cena celkom [EUR] |  |  | Poznámka | DPH | J. Nh [h] | Nh celkom [h] | J. hmotnosť [t] | Hmotnosť celkom [t] | J. suť [t] | Suť Celkom [t]
Náklady z rozpočtu | [9 empty] | 0 | [5 empty] | 3915.1616 |  | 280.4753 |  | 0.0378 |  | D | -1 | [10 empty] | 0
| HSV - Práce a dodávky HSV | [8 empty] | 0 | [5 empty] | 1218.1649 |  | 200.1302 |  | 0 | 1 | D | 0 |  |  |  | ROZPOCET | [6 empty] | 0
| 3 - Zvislé a kompletné konštrukcie | [8 empty] | 0 | [5 empty] | 197.6241 |  | 59.7759 |  | 0 | 1 | D | 1 |  |  |  | ROZPOCET | [6 empty] | 0
1 | K | 311231512 | Murivo akustické (m3) z tehál pálených POROTHERM 25 AKU MK P 20, na maltu POROTHERM MM 50 (250x250x238) |  |  | m3 | 17.295 | [6 empty] | znížená | 3.197 | 55.2921 | 1.5773 | 27.2791 | 0 | 0 | 4 | K | 2 |  |  |  | ROZPOCET | 0 | 0 | 0 | 0 | 0 | 2 | 0 | 4 | -193191172
|  |  | (9,40+12,20+8,60)*0,25*2,80 |  |  |  | 21.14 | [14 empty] | VV | 2 | 2 | True | 0 | ROZPOCET
|  |  | -0,25*(1,30*2,80*2+0,90*2,25*4) |  |  |  | -3.845 | [14 empty] | VV | 2 | 2 | True | 0 | ROZPOCET
|  |  | Súčet |  |  |  | 17.295 | [14 empty] | VV | 2 | 4 | True | 1 | ROZPOCET
2 | K | 311234533 | Murivo nosné (m3) z tehál pálených POROTHERM 38 Ti P 10 na pero a drážku, na maltu POROTHERM MM 50 (380x250x238) |  |  | m3 | 20.271 | [6 empty] | znížená | 3.135 | 63.5496 | 0.88435 | 17.9267 | 0 | 0 | 4 | K | 2 |  |  |  | ROZPOCET | 0 | 0 | 0 | 0 | 0 | 2 | 0 | 4 | -135678212
|  |  | (11,85*2+18,42*2)*0,30*(1+0,75)/2 |  |  |  | 15.892 | [14 empty] | VV | 2 | 2 | True | 0 | ROZPOCET
|  |  | (1,20*2)*0,30*2,80 |  |  |  | 2.016 | [14 empty] | VV | 2 | 2 | True | 0 | ROZPOCET
|  |  | 6,30/2*2,50/2*0,30*2 |  |  |  | 2.363 | [14 empty] | VV | 2 | 2 | True | 0 | ROZPOCET
|  |  | Súčet |  |  |  | 20.271 | [14 empty] | VV | 2 | 4 | True | 1 | ROZPOCET
3 | K | 314231136 | Murivo komínov z tehál dĺžky 250mm P 7-15M MC 10 |  |  | m3 | 0.653 | [6 empty] | znížená | 0 | 0 | 0 | 0 | 0 | 0 | 4 | K | 2 |  |  |  | ROZPOCET | 0 | 0 | 0 | 0 | 0 | 2 | 0 | 4 | 972237272
|  |  | 0,50*0,45*2,90 |  |  |  | 0.653 | [14 empty] | VV | 2 | 2 | True | 0 | ROZPOCET
|  |  | Súčet |  |  |  | 0.653 | [14 empty] | VV | 2 | 4 | True | 1 | ROZPOCET
4 | K | 314295765 | Komínová ukočovacia doska |  |  | ks | 1 | [6 empty] | znížená | 0 | 0 | 0 | 0 | 0 | 0 | 4 | K | 2 |  |  |  | ROZPOCET | 0 | 0 | 0 | 0 | 0 | 2 | 0 | 4 | -1103545162
5 | K | 317162102 | Keramický predpätý preklad POROTHERM KPP, šírky 120 mm, výšky 65 mm, dĺžky 1250 mm |  |  | ks | 14 | [6 empty] | znížená | 0.30458 | 4.2641 | 0.01909 | 0.26726 | 0 | 0 | 4 | K | 2 |  |  |  | ROZPOCET | 0 | 0 | 0 | 0 | 0 | 2 | 0 | 4 | 1079346214
6 | K | 331321310 | Betón stĺpov a pilierov hranatých, ťahadiel, rámových stojok, vzpier, železový (bez výstuže) tr.C 16/20 |  |  | m3 | 0.902 | [6 empty] | znížená | 1.1307 | 1.0199 | 2.201 | 1.9853 | 0 | 0 | 4 | K | 2 |  |  |  | ROZPOCET | 0 | 0 | 0 | 0 | 0 | 2 | 0 | 4 | -790982397
|  |  | 1*0,30*0,30*2 |  |  |  | 0.18 | [14 empty] | VV | 2 | 2 | True | 0 | ROZPOCET
|  |  | 2,50*0,38*0,38*2 |  |  |  | 0.722 | [14 empty] | VV | 2 | 2 | True | 0 | ROZPOCET
|  |  | Súčet |  |  |  | 0.902 | [14 empty] | VV | 2 | 4 | True | 1 | ROZPOCET
7 | K | 331351103 | Debnenie hranatých stĺpov prierezu pravouhlého štvoruholníka výšky do 4 m, zhotovenie-tradičné |  |  | m2 | 10 | [6 empty] | znížená | 0.81058 | 8.1058 | 0.00662 | 0.0662 | 0 | 0 | 4 | K | 2 |  |  |  | ROZPOCET | 0 | 0 | 0 | 0 | 0 | 2 | 0 | 4 | 690972806
|  |  | 1*0,30*4*2 |  |  |  | 2.4 | [14 empty] | VV | 2 | 2 | True | 0 | ROZPOCET
|  |  | 2,50*0,38*4*2 |  |  |  | 7.6 | [14 empty] | VV | 2 | 2 | True | 0 | ROZPOCET
|  |  | Súčet |  |  |  | 10 | [14 empty] | VV | 2 | 4 | True | 1 | ROZPOCET
8 | K | 331351112 | Debnenie hranatých stĺpov prierezu päť a viacuholníka odstránenie-tradičné |  |  | m2 | 10 | [6 empty] | znížená | 0.456 | 4.56 | 0 | 0 | 0 | 0 | 4 | K | 2 |  |  |  | ROZPOCET | 0 | 0 | 0 | 0 | 0 | 2 | 0 | 4 | -114131564
9 | K | 332361821 | Výstuž stĺpov, pilierov, stojok oblých z bet. ocele 10505 |  |  | t | 0.131 | [6 empty] | znížená | 39.4533 | 5.1684 | 1.0203 | 0.13365 | 0 | 0 | 4 | K | 2 |  |  |  | ROZPOCET | 0 | 0 | 0 | 0 | 0 | 2 | 0 | 4 | 716734190
|  |  | 0,131 |  |  |  | 0.131 | [14 empty] | VV | 2 | 2 | True | 0 | ROZPOCET
|  |  | Súčet |  |  |  | 0.131 | [14 empty] | VV | 2 | 4 | True | 1 | ROZPOCET
10 | K | 342242022 | Priečky z tehál pálených POROTHERM 14 P 8, na maltu POROTHERM MM 50 (140x500x238) |  |  | m2 | 90.364 | [6 empty] | znížená | 0.616 | 55.6642 | 0.1341 | 12.1178 | 0 | 0 | 4 | K | 2 |  |  |  | ROZPOCET | 0 | 0 | 0 | 0 | 0 | 2 | 0 | 4 | -1104550665
|  |  | 2,80*(5,14+1,20+1,75+2,70+2,70+1,75+4,98+1,70+1,20) |  |  |  | 64.736 | [14 empty] | VV | 2 | 2 | True | 0 | ROZPOCET
|  |  | 2,80*(2,85+1,60+5,15+1,05+2,36) |  |  |  | 36.428 | [14 empty] | VV | 2 | 2 | True | 0 | ROZPOCET
|  |  | -(0,90*2,25*3+0,70*2,25*3) |  |  |  | -10.8 | [14 empty] | VV | 2 | 2 | True | 0 | ROZPOCET
|  |  | Súčet |  |  |  | 90.364 | [14 empty] | VV | 2 | 4 | True | 1 | ROZPOCET
| 4 - Vodorovné konštrukcie | [14 empty] | 450.4319 |  | 105.8876 |  | 0 | 1 | D | 1 |  |  |  | ROZPOCET | [6 empty] | 0
11 | K | 411321313 | Betón stropov doskových a trámových, železový tr.C 16/20 |  |  | m3 | 32.742 | [6 empty] | znížená | 1.2457 | 40.7861 | 2.2011 | 72.0694 | 0 | 0 | 4 | K | 2 |  |  |  | ROZPOCET | 0 | 0 | 0 | 0 | 0 | 2 | 0 | 4 | 2017789962
|  |  | 18,42*11,85*0,15 |  |  |  | 32.742 | [14 empty] | VV | 2 | 2 | True | 1 | ROZPOCET
|  |  | -(12,48*1,57+2,40*4,35)*0,15 |  |  |  | -4.505 | [14 empty] | VV | 2 | 2 | True | 0 | ROZPOCET
|  |  | Súčet |  |  |  | 28.237 | [14 empty] | VV | 2 | 4 | True | 0 | ROZPOCET
12 | K | 411351101 | Debnenie stropov doskových zhotovenie-dielce |  |  | m2 | 11.106 | [6 empty] | znížená | 0.378 | 4.1981 | 0.00439 | 0.048755 | 0 | 0 | 4 | K | 2 |  |  |  | ROZPOCET | 0 | 0 | 0 | 0 | 0 | 2 | 0 | 4 | -111838246
|  |  | 4,35*2*0,15+2,40*0,15*2 |  |  |  | 2.025 | [14 empty] | VV | 2 | 2 | True | 0 | ROZPOCET
|  |  | 0,15*(11,85*2+18,42*2) |  |  |  | 9.081 | [14 empty] | VV | 2 | 2 | True | 0 | ROZPOCET
|  |  | Súčet |  |  |  | 11.106 | [14 empty] | VV | 2 | 4 | True | 1 | ROZPOCET
13 | K | 411351102 | Debnenie stropov doskových odstránenie-dielce |  |  | m2 | 11.106 | [6 empty] | znížená | 0.266 | 2.9542 | 0 | 0 | 0 | 0 | 4 | K | 2 |  |  |  | ROZPOCET | 0 | 0 | 0 | 0 | 0 | 2 | 0 | 4 | 1630621769
14 | K | 411354173 | Podporná konštrukcia stropov výšky do 4 m pre zaťaženie do 12 kPa zhotovenie |  |  | m2 | 188.243 | [6 empty] | znížená | 0.47734 | 89.8559 | 0.00387 | 0.7285 | 0 | 0 | 4 | K | 2 |  |  |  | ROZPOCET | 0 | 0 | 0 | 0 | 0 | 2 | 0 | 4 | 273495055
|  |  | 18,42*11,85 |  |  |  | 218.277 | [14 empty] | VV | 2 | 2 | True | 0 | ROZPOCET
|  |  | -(12,48*1,57+2,40*4,35) |  |  |  | -30.034 | [14 empty] | VV | 2 | 2 | True | 0 | ROZPOCET
|  |  | Súčet |  |  |  | 188.243 | [14 empty] | VV | 2 | 4 | True | 1 | ROZPOCET
15 | K | 411354174 | Podporná konštrukcia stropov výšky do 4 m pre zaťaženie do 12 kPa odstránenie |  |  | m2 | 188.243 | [6 empty] | znížená | 0.158 | 29.7424 | 0 | 0 | 0 | 0 | 4 | K | 2 |  |  |  | ROZPOCET | 0 | 0 | 0 | 0 | 0 | 2 | 0 | 4 | 1997524955
16 | K | 411361821 | Výstuž stropov doskových, trámových, vložkových,konzolových alebo balkónových, 10505 |  |  | t | 3.841 | [6 empty] | znížená | 35.7586 | 137.3489 | 1.0169 | 3.9058 | 0 | 0 | 4 | K | 2 |  |  |  | ROZPOCET | 0 | 0 | 0 | 0 | 0 | 2 | 0 | 4 | -99030212
17 | K | 413321313 | Betón nosníkov, železový tr.C 16/20 |  |  | m3 | 2.26 | [6 empty] | znížená | 1.2457 | 2.8152 | 2.2011 | 4.9746 | 0 | 0 | 4 | K | 2 |  |  |  | ROZPOCET | 0 | 0 | 0 | 0 | 0 | 2 | 0 | 4 | 1215683352
|  |  | "T 101 | [18 empty] | VV | 2 | 1 | True | 0 | ROZPOCET
|  |  | 7,38*0,50*0,25 |  |  |  | 0.923 | [14 empty] | VV | 2 | 2 | True | 0 | ROZPOCET
|  |  | "T102 | [18 empty] | VV | 2 | 1 | True | 0 | ROZPOCET
|  |  | 3*0,45*0,25 |  |  |  | 0.338 | [14 empty] | VV | 2 | 2 | True | 0 | ROZPOCET
|  |  | "T201 | [18 empty] | VV | 2 | 1 | True | 0 | ROZPOCET
|  |  | 2,36*0,25*0,38 |  |  |  | 0.224 | [14 empty] | VV | 2 | 2 | True | 0 | ROZPOCET
|  |  | "T202 | [18 empty] | VV | 2 | 1 | True | 0 | ROZPOCET
|  |  | 1,50*0,25*0,25*2 |  |  |  | 0.188 | [14 empty] | VV | 2 | 2 | True | 0 | ROZPOCET
|  |  | "T203 | [18 empty] | VV | 2 | 1 | True | 0 | ROZPOCET
|  |  | 1,40*0,25*0,25 |  |  |  | 0.088 | [14 empty] | VV | 2 | 2 | True | 0 | ROZPOCET
|  |  | "T204 | [18 empty] | VV | 2 | 1 | True | 0 | ROZPOCET
|  |  | 1,80*0,25*0,25*2 |  |  |  | 0.225 | [14 empty] | VV | 2 | 2 | True | 0 | ROZPOCET
|  |  | "T205 | [18 empty] | VV | 2 | 1 | True | 0 | ROZPOCET
|  |  | 1,80*0,25*0,38 |  |  |  | 0.171 | [14 empty] | VV | 2 | 2 | True | 0 | ROZPOCET
|  |  | "T206 | [18 empty] | VV | 2 | 1 | True | 0 | ROZPOCET
|  |  | 1,65*0,25*0,25 |  |  |  | 0.103 | [14 empty] | VV | 2 | 2 | True | 0 | ROZPOCET
|  |  | Súčet |  |  |  | 2.26 | [14 empty] | VV | 2 | 4 | True | 1 | ROZPOCET
18 | K | 413351107 | Debnenie nosníka zhotovenie-dielce |  |  | m2 | 37.149 | [6 empty] | znížená | 0.58679 | 21.7987 | 0.00364 | 0.13522 | 0 | 0 | 4 | K | 2 |  |  |  | ROZPOCET | 0 | 0 | 0 | 0 | 0 | 2 | 0 | 4 | 222041742
|  |  | "T 101 | [18 empty] | VV | 2 | 1 | True | 0 | ROZPOCET
|  |  | 7,38*0,50*2+7,38*0,25 |  |  |  | 9.225 | [14 empty] | VV | 2 | 2 | True | 0 | ROZPOCET
|  |  | "T102 | [18 empty] | VV | 2 | 1 | True | 0 | ROZPOCET
|  |  | 3*0,45+3*0,30*3*0,25 |  |  |  | 2.025 | [14 empty] | VV | 2 | 2 | True | 0 | ROZPOCET
|  |  | "T201 | [18 empty] | VV | 2 | 1 | True | 0 | ROZPOCET
|  |  | 2,36*0,25*2+0,38*2,36 |  |  |  | 2.077 | [14 empty] | VV | 2 | 2 | True | 0 | ROZPOCET
|  |  | "T202 | [18 empty] | VV | 2 | 1 | True | 0 | ROZPOCET
|  |  | 1,50*0,25*22*2+0,25*1,50*2 |  |  |  | 17.25 | [14 empty] | VV | 2 | 2 | True | 0 | ROZPOCET
|  |  | "T203 | [18 empty] | VV | 2 | 1 | True | 0 | ROZPOCET
|  |  | 1,40*0,25*2+1,40*0,25 |  |  |  | 1.05 | [14 empty] | VV | 2 | 2 | True | 0 | ROZPOCET
|  |  | "T204 | [18 empty] | VV | 2 | 1 | True | 0 | ROZPOCET
|  |  | 1,80*0,25*2*2+1,80*0,25*2 |  |  |  | 2.7 | [14 empty] | VV | 2 | 2 | True | 0 | ROZPOCET
|  |  | "T205 | [18 empty] | VV | 2 | 1 | True | 0 | ROZPOCET
|  |  | 1,80*0,25*2+1,80*0,38 |  |  |  | 1.584 | [14 empty] | VV | 2 | 2 | True | 0 | ROZPOCET
|  |  | "T206 | [18 empty] | VV | 2 | 1 | True | 0 | ROZPOCET
|  |  | 1,65*0,25*2+1,65*0,25 |  |  |  | 1.238 | [14 empty] | VV | 2 | 2 | True | 0 | ROZPOCET
|  |  | Súčet |  |  |  | 37.149 | [14 empty] | VV | 2 | 4 | True | 1 | ROZPOCET
19 | K | 413351108 | Debnenie nosníka odstránenie-dielce |  |  | m2 | 37.149 | [6 empty] | znížená | 0.326 | 12.1106 | 0 | 0 | 0 | 0 | 4 | K | 2 |  |  |  | ROZPOCET | 0 | 0 | 0 | 0 | 0 | 2 | 0 | 4 | 388285638
20 | K | 413351215 | Podporná konštrukcia nosníkov výšky do 4 m zaťaženia do 20 kPa - zhotovenie |  |  | m2 | 6.589 | [6 empty] | znížená | 1.2657 | 8.34 | 0.0086 | 0.056665 | 0 | 0 | 4 | K | 2 |  |  |  | ROZPOCET | 0 | 0 | 0 | 0 | 0 | 2 | 0 | 4 | -124071562
|  |  | "T 101 | [18 empty] | VV | 2 | 1 | True | 0 | ROZPOCET
|  |  | 7,38*0,25 |  |  |  | 1.845 | [14 empty] | VV | 2 | 2 | True | 0 | ROZPOCET
|  |  | "T102 | [18 empty] | VV | 2 | 1 | True | 0 | ROZPOCET
|  |  | 3*0,25 |  |  |  | 0.75 | [14 empty] | VV | 2 | 2 | True | 0 | ROZPOCET
|  |  | "T201 | [18 empty] | VV | 2 | 1 | True | 0 | ROZPOCET
|  |  | 0,38*2,36 |  |  |  | 0.897 | [14 empty] | VV | 2 | 2 | True | 0 | ROZPOCET
|  |  | "T202 | [18 empty] | VV | 2 | 1 | True | 0 | ROZPOCET
|  |  | 0,25*1,50*2 |  |  |  | 0.75 | [14 empty] | VV | 2 | 2 | True | 0 | ROZPOCET
|  |  | "T203 | [18 empty] | VV | 2 | 1 | True | 0 | ROZPOCET
|  |  | 1,40*0,25 |  |  |  | 0.35 | [14 empty] | VV | 2 | 2 | True | 0 | ROZPOCET
|  |  | "T204 | [18 empty] | VV | 2 | 1 | True | 0 | ROZPOCET
|  |  | 1,80*0,25*2 |  |  |  | 0.9 | [14 empty] | VV | 2 | 2 | True | 0 | ROZPOCET
|  |  | "T205 | [18 empty] | VV | 2 | 1 | True | 0 | ROZPOCET
|  |  | 1,80*0,38 |  |  |  | 0.684 | [14 empty] | VV | 2 | 2 | True | 0 | ROZPOCET
|  |  | "T206 | [18 empty] | VV | 2 | 1 | True | 0 | ROZPOCET
|  |  | 1,65*0,25 |  |  |  | 0.413 | [14 empty] | VV | 2 | 2 | True | 0 | ROZPOCET
|  |  | Súčet |  |  |  | 6.589 | [14 empty] | VV | 2 | 4 | True | 1 | ROZPOCET
21 | K | 413351216 | Podporná konštrukcia nosníkov výšky do 4 m zaťaženia do 20 kPa - odstránenie |  |  | m2 | 6.589 | [6 empty] | znížená | 0.437 | 2.8794 | 0 | 0 | 0 | 0 | 4 | K | 2 |  |  |  | ROZPOCET | 0 | 0 | 0 | 0 | 0 | 2 | 0 | 4 | -810393726
22 | K | 417321313 | Betón stužujúcich pásov a vencov železový tr. C 16/20 |  |  | m3 | 10.335 | [6 empty] | znížená | 1.5647 | 16.171 | 2.1942 | 22.6767 | 0 | 0 | 4 | K | 2 |  |  |  | ROZPOCET | 0 | 0 | 0 | 0 | 0 | 2 | 0 | 4 | -1393761978
|  |  | "V101 | [18 empty] | VV | 2 | 1 | True | 0 | ROZPOCET
|  |  | 5,50*0,15*0,44 |  |  |  | 0.363 | [14 empty] | VV | 2 | 2 | True | 0 | ROZPOCET
|  |  | "V102 | [18 empty] | VV | 2 | 1 | True | 0 | ROZPOCET
|  |  | 3,50*0,15*0,38 |  |  |  | 0.2 | [14 empty] | VV | 2 | 2 | True | 0 | ROZPOCET
|  |  | "V201 | [18 empty] | VV | 2 | 1 | True | 0 | ROZPOCET
|  |  | 71,50*0,25*0,38 |  |  |  | 6.793 | [14 empty] | VV | 2 | 2 | True | 0 | ROZPOCET
|  |  | "V202 | [18 empty] | VV | 2 | 1 | True | 0 | ROZPOCET
|  |  | 4,35*0,25*0,44 |  |  |  | 0.479 | [14 empty] | VV | 2 | 2 | True | 0 | ROZPOCET
|  |  | "V203 | [18 empty] | VV | 2 | 1 | True | 0 | ROZPOCET
|  |  | 40*0,25*0,25 |  |  |  | 2.5 | [14 empty] | VV | 2 | 2 | True | 0 | ROZPOCET
|  |  | Súčet |  |  |  | 10.335 | [14 empty] | VV | 2 | 4 | True | 1 | ROZPOCET
23 | K | 417351115 | Debnenie bočníc stužujúcich pásov a vencov vrátane vzpier zhotovenie |  |  | m2 | 60.107 | [6 empty] | znížená | 0.4823 | 28.9896 | 0.00341 | 0.20496 | 0 | 0 | 4 | K | 2 |  |  |  | ROZPOCET | 0 | 0 | 0 | 0 | 0 | 2 | 0 | 4 | -1313559805
|  |  | "V101 | [18 empty] | VV | 2 | 1 | True | 0 | ROZPOCET
|  |  | 5,50*0,15*2 |  |  |  | 1.65 | [14 empty] | VV | 2 | 2 | True | 0 | ROZPOCET
|  |  | "V102 | [18 empty] | VV | 2 | 1 | True | 0 | ROZPOCET
|  |  | 3,50*0,152 |  |  |  | 0.532 | [14 empty] | VV | 2 | 2 | True | 0 | ROZPOCET
|  |  | "V201 | [18 empty] | VV | 2 | 1 | True | 0 | ROZPOCET
|  |  | 71,50*0,25*2 |  |  |  | 35.75 | [14 empty] | VV | 2 | 2 | True | 0 | ROZPOCET
|  |  | "V202 | [18 empty] | VV | 2 | 1 | True | 0 | ROZPOCET
|  |  | 4,35*0,25*2 |  |  |  | 2.175 | [14 empty] | VV | 2 | 2 | True | 0 | ROZPOCET
|  |  | "V203 | [18 empty] | VV | 2 | 1 | True | 0 | ROZPOCET
|  |  | 40*0,25*2 |  |  |  | 20 | [14 empty] | VV | 2 | 2 | True | 0 | ROZPOCET
|  |  | Súčet |  |  |  | 60.107 | [14 empty] | VV | 2 | 4 | True | 1 | ROZPOCET
24 | K | 417351116 | Debnenie bočníc stužujúcich pásov a vencov vrátane vzpier odstránenie |  |  | m2 | 60.107 | [6 empty] | znížená | 0.239 | 14.3656 | 0 | 0 | 0 | 0 | 4 | K | 2 |  |  |  | ROZPOCET | 0 | 0 | 0 | 0 | 0 | 2 | 0 | 4 | 1100586860
25 | K | 417361821 | Výstuž stužujúcich pásov a vencov a trámov z betonárskej ocele 10505 |  |  | t | 1.069 | [6 empty] | znížená | 35.6186 | 38.0763 | 1.0168 | 1.087 | 0 | 0 | 4 | K | 2 |  |  |  | ROZPOCET | 0 | 0 | 0 | 0 | 0 | 2 | 0 | 4 | -788616830
| 6 - Úpravy povrchov, podlahy, osadenie | [14 empty] | 559.6862 |  | 34.4638 |  | 0 | 1 | D | 1 |  |  |  | ROZPOCET | [6 empty] | 0
26 | K | 611421321 | Oprava vnútorných vápenných omietok stropov železobetónových rovných tvárnicových a klenieb, opravovaná plocha nad 10 do 30 % hladkých |  |  | m2 | 72.72 | [6 empty] | znížená | 0 | 0 | 0 | 0 | 0 | 0 | 4 | K | 2 |  |  |  | ROZPOCET | 0 | 0 | 0 | 0 | 0 | 2 | 0 | 4 | 923892332
|  |  | 72,72 |  |  |  | 72.72 | [14 empty] | VV | 2 | 2 | True | 0 | ROZPOCET
|  |  | Súčet |  |  |  | 72.72 | [14 empty] | VV | 2 | 4 | True | 1 | ROZPOCET
27 | K | 612409991 | Začistenie omietok (s dodaním hmoty) okolo okien, dverí,podláh, obkladov atď. |  |  | m | 126.6 | [6 empty] | znížená | 0 | 0 | 0 | 0 | 0 | 0 | 4 | K | 2 |  |  |  | ROZPOCET | 0 | 0 | 0 | 0 | 0 | 2 | 0 | 4 | 1198855490
|  |  | 126,60 |  |  |  | 126.6 | [14 empty] | VV | 2 | 2 | True | 0 | ROZPOCET
|  |  | Súčet |  |  |  | 126.6 | [14 empty] | VV | 2 | 4 | True | 1 | ROZPOCET
28 | K | 612421321 | Oprava vnútorných vápenných omietok stien, v množstve opravenej plochy nad 10 do 30 % hladkých |  |  | m2 | 198.183 | [6 empty] | znížená | 0 | 0 | 0 | 0 | 0 | 0 | 4 | K | 2 |  |  |  | ROZPOCET | 0 | 0 | 0 | 0 | 0 | 2 | 0 | 4 | -1387157652
|  |  | (3,62*2+5,10*2+2,73*2+3,62*2+2,4*2+1,05+8*2+1,17+1,80+0,45+0,30+1,36+3,73+1,3+3,73*4)*2,40 |  |  |  | 184.848 | [14 empty] | VV | 2 | 2 | True | 0 | ROZPOCET
|  |  | 2,40*(3,7*2+2,5*2) |  |  |  | 29.76 | [14 empty] | VV | 2 | 2 | True | 0 | ROZPOCET
|  |  | -(0,90*0,45*5+0,9*2*2*4) |  |  |  | -16.425 | [14 empty] | VV | 2 | 2 | True | 0 | ROZPOCET
|  |  | Súčet |  |  |  | 198.183 | [14 empty] | VV | 2 | 4 | True | 1 | ROZPOCET
29 | K | 612473182 | Vnútorná omietka vápennocement. zo suchých zmesí i v schodisku, muriva druhu, štuková |  |  | m2 | 372.433 | [6 empty] | znížená | 0.34919 | 130.0499 | 0.03497 | 13.024 | 0 | 0 | 4 | K | 2 |  |  |  | ROZPOCET | 0 | 0 | 0 | 0 | 0 | 2 | 0 | 4 | -1480395852
|  |  | 17,295/0,25*2 |  |  |  | 138.36 | [14 empty] | VV | 2 | 2 | True | 0 | ROZPOCET
|  |  | 20,271/0,38 |  |  |  | 53.345 | [14 empty] | VV | 2 | 2 | True | 0 | ROZPOCET
|  |  | 90,364*2 |  |  |  | 180.728 | [14 empty] | VV | 2 | 2 | True | 0 | ROZPOCET
|  |  | Súčet |  |  |  | 372.433 | [14 empty] | VV | 2 | 4 | True | 1 | ROZPOCET
30 | K | 612473186 | Príplatok za zabudované rohovníky (uholníky) na hrany stien (meria sa v m dľ.) |  |  | m | 70 | [6 empty] | znížená | 9e-05 | 0.0063 | 0.00046 | 0.0322 | 0 | 0 | 4 | K | 2 |  |  |  | ROZPOCET | 0 | 0 | 0 | 0 | 0 | 2 | 0 | 4 | 1652451845
|  |  | 25*2,80 |  |  |  | 70 | [14 empty] | VV | 2 | 2 | True | 0 | ROZPOCET
|  |  | Súčet |  |  |  | 70 | [14 empty] | VV | 2 | 4 | True | 1 | ROZPOCET
31 | K | 622422511 | Oprava vonkajších omietok vápenných a vápenocem. stupeň členitosti Ia II -50% hladkých |  |  | m2 | 526.915 | [6 empty] | znížená | 0 | 0 | 0 | 0 | 0 | 0 | 4 | K | 2 |  |  |  | ROZPOCET | 0 | 0 | 0 | 0 | 0 | 2 | 0 | 4 | 1362742830
32 | K | 622464232 | Vonkajšia omietka stien tenkovrstvová BAUMIT, silikónová, Silikónová omietka (Baumit SilikonTop), škrabaná, hr. 2 mm |  |  | m2 | 544.18 | [6 empty] | znížená | 0 | 0 | 0 | 0 | 0 | 0 | 4 | K | 2 |  |  |  | ROZPOCET | 0 | 0 | 0 | 0 | 0 | 2 | 0 | 4 | -605808711
|  |  | 35,568+37,108+18,39+387,114+66 |  |  |  | 544.18 | [14 empty] | VV | 2 | 2 | True | 0 | ROZPOCET
|  |  | Súčet |  |  |  | 544.18 | [14 empty] | VV | 2 | 4 | True | 1 | ROZPOCET
33 | K | 622464310 | Vonkajšia omietka stien mozaiková BAUMIT, ručné miešanie a nanášanie, Baumit Mozaiková omietka (Baumit MosaikTop) |  |  | m2 | 48.735 | [6 empty] | znížená | 0 | 0 | 0 | 0 | 0 | 0 | 4 | K | 2 |  |  |  | ROZPOCET | 0 | 0 | 0 | 0 | 0 | 2 | 0 | 4 | -1393688993
34 | K | 622491306 | Náter fasádny tekutý silikónový dvojnásobný-oporné múriky vstupnývh schodov(zadný+predný vstup) |  |  | m2 | 7.835 | [6 empty] | znížená | 0 | 0 | 0 | 0 | 0 | 0 | 4 | K | 2 |  |  |  | ROZPOCET | 0 | 0 | 0 | 0 | 0 | 2 | 0 | 4 | 1978087002
|  |  | 2,12*(0,20+1)/2 |  |  |  | 1.272 | [14 empty] | VV | 2 | 2 | True | 0 | ROZPOCET
|  |  | 3,75*1,75 |  |  |  | 6.563 | [14 empty] | VV | 2 | 2 | True | 0 | ROZPOCET
|  |  | Súčet |  |  |  | 7.835 | [14 empty] | VV | 2 | 4 | True | 1 | ROZPOCET
35 | K | 625250151 | Kontakný zateplovací systém, bez povrchovej úpravy, XPS hr. izolantu 30 mm -ostenia, nadpražia |  |  | m2 | 35.568 | [6 empty] | znížená | 0 | 0 | 0 | 0 | 0 | 0 | 4 | K | 2 |  |  |  | ROZPOCET | 0 | 0 | 0 | 0 | 0 | 2 | 0 | 4 | 839123727
|  |  | 0,30*(0,90+0,45*2)*5 |  |  |  | 2.7 | [14 empty] | VV | 2 | 2 | True | 0 | ROZPOCET
|  |  | 0,30*( 2,40+1,50)*2*7 |  |  |  | 16.38 | [14 empty] | VV | 2 | 2 | True | 0 | ROZPOCET
|  |  | 0,30*(1,16+1,50*2)*2 |  |  |  | 2.496 | [14 empty] | VV | 2 | 2 | True | 0 | ROZPOCET
|  |  | 0,30*(0,60+0,60*2)*5 |  |  |  | 2.7 | [14 empty] | VV | 2 | 2 | True | 0 | ROZPOCET
|  |  | 0,30*(1,45+1,45*2)*5 |  |  |  | 6.525 | [14 empty] | VV | 2 | 2 | True | 0 | ROZPOCET
|  |  | 0,30*(1,05+2,90*2) |  |  |  | 2.055 | [14 empty] | VV | 2 | 2 | True | 0 | ROZPOCET
|  |  | 0,30*(3,74+2,65*2) |  |  |  | 2.712 | [14 empty] | VV | 2 | 2 | True | 0 | ROZPOCET
|  |  | Súčet |  |  |  | 35.568 | [14 empty] | VV | 2 | 4 | True | 1 | ROZPOCET
36 | K | 625250153 | Kontaktný zateplovací systém, bez povrchovej úpravy, XPS hr. izolantu 50 mm- markíza nad vstupom,rímsa |  |  | m2 | 37.108 | [6 empty] | znížená | 0 | 0 | 0 | 0 | 0 | 0 | 4 | K | 2 |  |  |  | ROZPOCET | 0 | 0 | 0 | 0 | 0 | 2 | 0 | 4 | 79181361
|  |  | 3,03*1,53+0,20*(1,53+3,03) |  |  |  | 5.548 | [14 empty] | VV | 2 | 2 | True | 0 | ROZPOCET
|  |  | (0,33+0,15)*65,75 |  |  |  | 31.56 | [14 empty] | VV | 2 | 2 | True | 0 | ROZPOCET
|  |  | Súčet |  |  |  | 37.108 | [14 empty] | VV | 2 | 4 | True | 1 | ROZPOCET
37 | K | 625250155 | Kontaktný zateplovací systém, bez povrchovej úpravy, systém XPS hr. izolantu 80 mm-sokel |  |  | m2 | 48.735 | [6 empty] | znížená | 0 | 0 | 0 | 0 | 0 | 0 | 4 | K | 2 |  |  |  | ROZPOCET | 0 | 0 | 0 | 0 | 0 | 2 | 0 | 4 | 1108812191
|  |  | (0,80+1,00)/2*(18,42*2+10,28+11,85+0,45*2) |  |  |  | 53.883 | [14 empty] | VV | 2 | 2 | True | 0 | ROZPOCET
|  |  | -(0,80+1,00)/2*(0,40+3,07) |  |  |  | -3.123 | [14 empty] | VV | 2 | 2 | True | 0 | ROZPOCET
|  |  | -(0,90*0,45*5) |  |  |  | -2.025 | [14 empty] | VV | 2 | 2 | True | 0 | ROZPOCET
|  |  | Súčet |  |  |  | 48.735 | [14 empty] | VV | 2 | 4 | True | 1 | ROZPOCET
38 | K | 625252103 | Kontaktný zatepľovací systém bez povrchovej úpravy hr. 50 mm -komínové teleso, vstup-bočné steny |  |  | m2 | 18.393 | [6 empty] | znížená | 0 | 0 | 0 | 0 | 0 | 0 | 4 | K | 2 |  |  |  | ROZPOCET | 0 | 0 | 0 | 0 | 0 | 2 | 0 | 4 | -1147124902
|  |  | 7,10*(0,50+0,45*2) |  |  |  | 9.94 | [14 empty] | VV | 2 | 2 | True | 0 | ROZPOCET
|  |  | 2,90*(0,50+0,45)*2 |  |  |  | 5.51 | [14 empty] | VV | 2 | 2 | True | 0 | ROZPOCET
|  |  | 0,545*2,70*2 |  |  |  | 2.943 | [14 empty] | VV | 2 | 2 | True | 0 | ROZPOCET
|  |  | Súčet |  |  |  | 18.393 | [14 empty] | VV | 2 | 4 | True | 1 | ROZPOCET
39 | K | 625252110 | Kontaktný zatepľovací systém hr. 160 mm Weber - Terranova THERM - CLIMA (perforovaný EPS), skrutkovacie kotvy |  |  | m2 | 453.114 | [6 empty] | znížená | 0.79209 | 358.9071 | 0.01174 | 5.3196 | 0 | 0 | 4 | K | 2 |  |  |  | ROZPOCET | 0 | 0 | 0 | 0 | 0 | 2 | 0 | 4 | 319921773
|  |  | 7,10*(18,42*2+10,28+11,85+1,57) +66 |  |  |  | 495.834 | [14 empty] | VV | 2 | 2 | True | 0 | ROZPOCET
|  |  | -(2,40*1,50*7+0,60*0,60*5+3,74*2,65+1,45*1,45*5+1,05*2,90-2,7*2,87) |  |  |  | -42.72 | [14 empty] | VV | 2 | 2 | True | 0 | ROZPOCET
|  |  | Súčet |  |  |  | 453.114 | [14 empty] | VV | 2 | 4 | True | 1 | ROZPOCET
40 | K | 631362021 | Výstuž mazanín z betónov (z kameniva) a z ľahkých betónov zo zváraných sietí z drôtov typu KARI |  |  | t | 0.78 | [6 empty] | znížená | 15.7718 | 12.302 | 1.203 | 0.93831 | 0 | 0 | 4 | K | 2 |  |  |  | ROZPOCET | 0 | 0 | 0 | 0 | 0 | 2 | 0 | 4 | 1656201142
|  |  | 147,22*5,30/1000 |  |  |  | 0.78 | [14 empty] | VV | 2 | 2 | True | 0 | ROZPOCET
|  |  | Súčet |  |  |  | 0.78 | [14 empty] | VV | 2 | 4 | True | 1 | ROZPOCET
41 | K | 632451442 | Vysprávka bet.mazaniny2.NP po vybúraní dlažieb a PVC (30% z celkovej plochy) |  |  | m2 | 43.836 | [6 empty] | znížená | 0 | 0 | 0 | 0 | 0 | 0 | 4 | K | 2 |  |  |  | ROZPOCET | 0 | 0 | 0 | 0 | 0 | 2 | 0 | 4 | 1550878138
|  |  | 17,42+45,10+15,68+15,14+27,93 |  |  |  | 121.27 | [14 empty] | VV | 2 | 2 | True | 0 | ROZPOCET
|  |  | "2.NP | [18 empty] | VV | 2 | 1 | True | 0 | ROZPOCET
|  |  | 1,46+9,77+1,22+5,42+2,79+4,19 |  |  |  | 24.85 | [14 empty] | VV | 2 | 2 | True | 0 | ROZPOCET
|  |  | Súčet |  |  |  | 146.12 | [14 empty] | VV | 2 | 4 | True | 0 | ROZPOCET
|  |  | 146,12/100*30 |  |  |  | 43.836 | [14 empty] | VV | 2 | 2 | True | 0 | ROZPOCET
|  |  | Súčet |  |  |  | 43.836 | [14 empty] | VV | 2 | 4 | True | 1 | ROZPOCET
42 | K | 632455141 | Poter pieskovocementový hr. nad 30 do 40 mm |  |  | m2 | 147.22 | [6 empty] | znížená | 0.34389 | 50.6275 | 0.10076 | 14.8339 | 0 | 0 | 4 | K | 2 |  |  |  | ROZPOCET | 0 | 0 | 0 | 0 | 0 | 2 | 0 | 4 | 2040740513
43 | K | 642942111 | Osadenie oceľovej dverovej zárubne alebo rámu, plochy otvoru do 2,5 m2 |  |  | ks | 10 | [6 empty] | znížená | 0.77935 | 7.7935 | 0.0175 | 0.175 | 0 | 0 | 4 | K | 2 |  |  |  | ROZPOCET | 0 | 0 | 0 | 0 | 0 | 2 | 0 | 4 | 1801142799
44 | M | 5533198000 | Zárubňa oceľová CgU 60x197x16cm |  |  | ks | 3 | [6 empty] | znížená | 0 | 0 | 0.0137 | 0.0411 | 0 | 0 | 8 | M | 2 |  |  |  | ROZPOCET | 0 | 0 | 0 | 0 | 0 | 2 | 0 | 4 | -1891228882
45 | M | 5533198200 | Zárubňa oceľová CgU 70x197x16cm |  |  | ks | 1 | [6 empty] | znížená | 0 | 0 | 0.014 | 0.014 | 0 | 0 | 8 | M | 2 |  |  |  | ROZPOCET | 0 | 0 | 0 | 0 | 0 | 2 | 0 | 4 | -2128423276
46 | M | 5533198400 | Zárubňa oceľová CgU 80x197x16cm |  |  | ks | 6 | [6 empty] | znížená | 0 | 0 | 0.0143 | 0.0858 | 0 | 0 | 8 | M | 2 |  |  |  | ROZPOCET | 0 | 0 | 0 | 0 | 0 | 2 | 0 | 4 | 1247889152
| 9 - Ostatné konštrukcie a práce-búranie | [14 empty] | 10.4227 |  | 0.002772 |  | 0 | 1 | D | 1 |  |  |  | ROZPOCET | [6 empty] | 0
47 | K | 941941041 | Montáž lešenia ľahkého pracovného radového s podlahami šírky nad 1, 00 do 1,20 m a výšky do 10 m |  |  | m2 | 604.827 | [6 empty] | znížená | 0 | 0 | 0 | 0 | 0 | 0 | 4 | K | 2 |  |  |  | ROZPOCET | 0 | 0 | 0 | 0 | 0 | 2 | 0 | 4 | 508379792
|  |  | 8,10*(21,42*2+14,85+13,28+3,70) |  |  |  | 604.827 | [14 empty] | VV | 2 | 2 | True | 0 | ROZPOCET
|  |  | Súčet |  |  |  | 604.827 | [14 empty] | VV | 2 | 4 | True | 1 | ROZPOCET
48 | K | 941941291 | Príplatok za prvý a každý ďalší i začatý mesiac použitia lešenia šírky nad 1,00 do 1,20 m, výšky do 10 m |  |  | m2 | 1814.481 | [6 empty] | znížená | 0 | 0 | 0 | 0 | 0 | 0 | 4 | K | 2 |  |  |  | ROZPOCET | 0 | 0 | 0 | 0 | 0 | 2 | 0 | 4 | 729299522
|  |  | 604,827*3 |  |  |  | 1814.481 | [14 empty] | VV | 2 | 2 | True | 0 | ROZPOCET
|  |  | Súčet |  |  |  | 1814.481 | [14 empty] | VV | 2 | 4 | True | 1 | ROZPOCET
49 | K | 941941841 | Demontáž lešenia ľahkého pracovného radového a s podlahami, šírky nad 1,00 do 1,20 m výšky do 10 m |  |  | m2 | 604.827 | [6 empty] | znížená | 0 | 0 | 0 | 0 | 0 | 0 | 4 | K | 2 |  |  |  | ROZPOCET | 0 | 0 | 0 | 0 | 0 | 2 | 0 | 4 | -1015996953
50 | K | 953945102 | BAUMIT Soklový profil SL 16 (hliníkový) |  |  | m | 55.44 | [6 empty] | znížená | 0.188 | 10.4227 | 5e-05 | 0.002772 | 0 | 0 | 4 | K | 2 |  |  |  | ROZPOCET | 0 | 0 | 0 | 0 | 0 | 2 | 0 | 4 | -1981765892
|  |  | 18,42*2+10,28+11,85-(0,46+3,07) |  |  |  | 55.44 | [14 empty] | VV | 2 | 2 | True | 0 | ROZPOCET
|  |  | Súčet |  |  |  | 55.44 | [14 empty] | VV | 2 | 4 | True | 1 | ROZPOCET
51 | K | 953945111 | Lišta rohová |  |  | m | 122.3 | [6 empty] | znížená | 0 | 0 | 0 | 0 | 0 | 0 | 4 | K | 2 |  |  |  | ROZPOCET | 0 | 0 | 0 | 0 | 0 | 2 | 0 | 4 | 1911930562
|  |  | 8,10*5+2,90*4+7,1 |  |  |  | 59.2 | [14 empty] | VV | 2 | 2 | True | 0 | ROZPOCET
|  |  | 0,45*2*5+1,5*2*9+1,45*2*5+0,60*2*5+2,9*2+2,65*2 |  |  |  | 63.1 | [14 empty] | VV | 2 | 2 | True | 0 | ROZPOCET
|  |  | Súčet |  |  |  | 122.3 | [14 empty] | VV | 2 | 4 | True | 1 | ROZPOCET
52 | K | 953945115 | Lišta PVC s odkvapovým nosom |  |  | m | 38.66 | [6 empty] | znížená | 0 | 0 | 0 | 0 | 0 | 0 | 4 | K | 2 |  |  |  | ROZPOCET | 0 | 0 | 0 | 0 | 0 | 2 | 0 | 4 | 1780807128
|  |  | 0,90*5+2,4*7+1,16*2+1,45*5+3,74+1,05+0,60*5 |  |  |  | 38.66 | [14 empty] | VV | 2 | 2 | True | 0 | ROZPOCET
|  |  | Súčet |  |  |  | 38.66 | [14 empty] | VV | 2 | 4 | True | 1 | ROZPOCET
53 | K | 953996121 | Príslušenstvo k zateplovaciemu systému - okenný profil s páskou APU s integrovanou tkaninou - APU 6 / 2,5 m |  |  | m | 101.76 | [6 empty] | znížená | 0 | 0 | 0 | 0 | 0 | 0 | 4 | K | 2 |  |  |  | ROZPOCET | 0 | 0 | 0 | 0 | 0 | 2 | 0 | 4 | 8750947
|  |  | 38,66 |  |  |  | 38.66 | [14 empty] | VV | 2 | 2 | True | 0 | ROZPOCET
|  |  | 0,45*2*5+1,5*2*9+1,45*2*5+0,60*2*5+2,9*2+2,65*2 |  |  |  | 63.1 | [14 empty] | VV | 2 | 2 | True | 0 | ROZPOCET
|  |  | Súčet |  |  |  | 101.76 | [14 empty] | VV | 2 | 4 | True | 1 | ROZPOCET
54 | K | 965041321 | Očistenie podstrešného priestoru(škárobetón) |  |  | m3 | 5 | [6 empty] | znížená | 0 | 0 | 0 | 0 | 0 | 0 | 4 | K | 2 |  |  |  | ROZPOCET | 0 | 0 | 0 | 0 | 0 | 2 | 0 | 4 | 1105000563
55 | K | 968061112 | Vyvesenie alebo zavesenie dreveného okenného krídla do 1, 5 m2 |  |  | ks | 2 | [6 empty] | znížená | 0 | 0 | 0 | 0 | 0 | 0 | 4 | K | 2 |  |  |  | ROZPOCET | 0 | 0 | 0 | 0 | 0 | 2 | 0 | 4 | -957322531
56 | K | 968061116 | Vyvesenie alebo zavesenie kov. okenného krídla do 1, 5 m2 |  |  | ks | 5 | [6 empty] | znížená | 0 | 0 | 0 | 0 | 0 | 0 | 4 | K | 2 |  |  |  | ROZPOCET | 0 | 0 | 0 | 0 | 0 | 2 | 0 | 4 | 1486795481
57 | K | 968061128 | Vyvesenie alebo zavesenie kov. dverného krídla nad 2 m2 |  |  | ks | 3 | [6 empty] | znížená | 0 | 0 | 0 | 0 | 0 | 0 | 4 | K | 2 |  |  |  | ROZPOCET | 0 | 0 | 0 | 0 | 0 | 2 | 0 | 4 | 1716515073
58 | K | 968062245 | Vybúranie drevených rámov okien jednoduchých plochy do 2 m2, -0,03600t |  |  | m2 | 3.15 | [6 empty] | znížená | 0 | 0 | 0 | 0 | 0 | 0 | 4 | K | 2 |  |  |  | ROZPOCET | 0 | 0 | 0 | 0 | 0 | 2 | 0 | 4 | -1168354223
|  |  | 0,9*1,75*2 |  |  |  | 3.15 | [14 empty] | VV | 2 | 2 | True | 0 | ROZPOCET
|  |  | Súčet |  |  |  | 3.15 | [14 empty] | VV | 2 | 4 | True | 1 | ROZPOCET
59 | K | 968062254 | Vybúranie kovových rámov okien jednod. plochy do 1 m2, -0,05300t |  |  | m2 | 2.025 | [6 empty] | znížená | 0 | 0 | 0 | 0 | 0 | 0 | 4 | K | 2 |  |  |  | ROZPOCET | 0 | 0 | 0 | 0 | 0 | 2 | 0 | 4 | 1064441139
|  |  | 0,45*0,9*5 |  |  |  | 2.025 | [14 empty] | VV | 2 | 2 | True | 0 | ROZPOCET
|  |  | Súčet |  |  |  | 2.025 | [14 empty] | VV | 2 | 4 | True | 1 | ROZPOCET
60 | K | 9680623588 | Demontáž výlezu |  |  | kus | 1 | [6 empty] | znížená | 0 | 0 | 0 | 0 | 0 | 0 | 4 | K | 2 |  |  |  | ROZPOCET | 0 | 0 | 0 | 0 | 0 | 2 | 0 | 4 | -645754340
61 | K | 968062455 | Vybúranie drevených dverových zárubní, -0,08200t |  |  | m2 | 3.71 | [6 empty] | znížená | 0 | 0 | 0 | 0 | 0 | 0 | 4 | K | 2 |  |  |  | ROZPOCET | 0 | 0 | 0 | 0 | 0 | 2 | 0 | 4 | 11512089
|  |  | 1,4*2,65 |  |  |  | 3.71 | [14 empty] | VV | 2 | 2 | True | 0 | ROZPOCET
|  |  | Súčet |  |  |  | 3.71 | [14 empty] | VV | 2 | 4 | True | 1 | ROZPOCET
62 | K | 968062745 | Vybúranie drevených stien plných, zasklených alebo výkladných, -0,02400t |  |  | m2 | 9.911 | [6 empty] | znížená | 0 | 0 | 0 | 0 | 0 | 0 | 4 | K | 2 |  |  |  | ROZPOCET | 0 | 0 | 0 | 0 | 0 | 2 | 0 | 4 | 74717813
|  |  | 3,74*2,65 |  |  |  | 9.911 | [14 empty] | VV | 2 | 2 | True | 0 | ROZPOCET
|  |  | Súčet |  |  |  | 9.911 | [14 empty] | VV | 2 | 4 | True | 1 | ROZPOCET
63 | K | 978036151 | Otlčenie šľachtených a pod., omietok vonkajších brizolitových, v rozsahu do 50 %, -0,02600t |  |  | m2 | 526.915 | [6 empty] | znížená | 0 | 0 | 0 | 0 | 0 | 0 | 4 | K | 2 |  |  |  | ROZPOCET | 0 | 0 | 0 | 0 | 0 | 2 | 0 | 4 | 1154268580
|  |  | 478,18+48,735 |  |  |  | 526.915 | [14 empty] | VV | 2 | 2 | True | 0 | ROZPOCET
|  |  | Súčet |  |  |  | 526.915 | [14 empty] | VV | 2 | 4 | True | 1 | ROZPOCET
64 | K | 979011131 | Zvislá doprava sutiny po schodoch ručne do 3.5 m |  |  | t | 73.1 | [6 empty] | znížená | 0 | 0 | 0 | 0 | 0 | 0 | 4 | K | 2 |  |  |  | ROZPOCET | 0 | 0 | 0 | 0 | 0 | 2 | 0 | 4 | -1188317270
65 | K | 979011141 | Príplatok za každých ďalších 3.5 m |  |  | t | 219.3 | [6 empty] | znížená | 0 | 0 | 0 | 0 | 0 | 0 | 4 | K | 2 |  |  |  | ROZPOCET | 0 | 0 | 0 | 0 | 0 | 2 | 0 | 4 | 1652488384
|  |  | 73,10*3 |  |  |  | 219.3 | [14 empty] | VV | 2 | 2 | True | 0 | ROZPOCET
|  |  | Súčet |  |  |  | 219.3 | [14 empty] | VV | 2 | 4 | True | 1 | ROZPOCET
66 | K | 979081111 | Odvoz sutiny a vybúraných hmôt na skládku do 1 km |  |  | t | 73.1 | [6 empty] | znížená | 0 | 0 | 0 | 0 | 0 | 0 | 4 | K | 2 |  |  |  | ROZPOCET | 0 | 0 | 0 | 0 | 0 | 2 | 0 | 4 | -1759580511
67 | K | 979081121 | Odvoz sutiny a vybúraných hmôt na skládku za každý ďalší 1 km |  |  | t | 1315.8 | [6 empty] | znížená | 0 | 0 | 0 | 0 | 0 | 0 | 4 | K | 2 |  |  |  | ROZPOCET | 0 | 0 | 0 | 0 | 0 | 2 | 0 | 4 | -2082558733
|  |  | 73,10*18 |  |  |  | 1315.8 | [14 empty] | VV | 2 | 2 | True | 0 | ROZPOCET
|  |  | Súčet |  |  |  | 1315.8 | [14 empty] | VV | 2 | 4 | True | 1 | ROZPOCET
68 | K | 979082111 | Vnútrostavenisková doprava sutiny a vybúraných hmôt do 10 m |  |  | t | 73.1 | [6 empty] | znížená | 0 | 0 | 0 | 0 | 0 | 0 | 4 | K | 2 |  |  |  | ROZPOCET | 0 | 0 | 0 | 0 | 0 | 2 | 0 | 4 | 1123565404
69 | K | 979082121 | Vnútrostavenisková doprava sutiny a vybúraných hmôt za každých ďalších 5 m |  |  | t | 219.3 | [6 empty] | znížená | 0 | 0 | 0 | 0 | 0 | 0 | 4 | K | 2 |  |  |  | ROZPOCET | 0 | 0 | 0 | 0 | 0 | 2 | 0 | 4 | -1195258096
|  |  | 73,10*3 |  |  |  | 219.3 | [14 empty] | VV | 2 | 2 | True | 0 | ROZPOCET
|  |  | Súčet |  |  |  | 219.3 | [14 empty] | VV | 2 | 4 | True | 1 | ROZPOCET
70 | K | 979089012 | Poplatok za skladovanie - ostatné |  |  | t | 73.1 | [6 empty] | znížená | 0 | 0 | 0 | 0 | 0 | 0 | 4 | K | 2 |  |  |  | ROZPOCET | 0 | 0 | 0 | 0 | 0 | 2 | 0 | 4 | -1755686092
| 99 - Presun hmôt HSV | [14 empty] | 0 |  | 0 |  | 0 | 1 | D | 1 |  |  |  | ROZPOCET | [6 empty] | 0
71 | K | 999281111 | Presun hmôt pre opravy a údržbu objektov vrátane vonkajších plášťov výšky do 25 m |  |  | t | 200.13 | [6 empty] | znížená | 0 | 0 | 0 | 0 | 0 | 0 | 4 | K | 2 |  |  |  | ROZPOCET | 0 | 0 | 0 | 0 | 0 | 2 | 0 | 4 | 1251752750
| PSV - Práce a dodávky PSV | [14 empty] | 2696.9967 |  | 80.3451 |  | 0.0378 | 2 | D | 0 |  |  |  | ROZPOCET | [6 empty] | 0
| 711 - Izolácie proti vode a vlhkosti | [14 empty] | 8.3463 |  | 0.11529 |  | 0 | 2 | D | 1 |  |  |  | ROZPOCET | [6 empty] | 0
72 | K | 7111131311 | Izolácie proti zemnej vlhkosti a povrchovej vode Sikabond T1 hr.1 mm na ploche vodorovnej |  |  | m2 | 25.92 | [6 empty] | znížená | 0.25338 | 6.5676 | 0.0035 | 0.09072 | 0 | 0 | 16 | K | 2 |  |  |  | ROZPOCET | 0 | 0 | 0 | 0 | 0 | 2 | 0 | 16 | 899674421
|  |  | "podlaha P2 | [18 empty] | VV | 2 | 1 | True | 0 | ROZPOCET
|  |  | 4,32*2*3 |  |  |  | 25.92 | [14 empty] | VV | 2 | 2 | True | 0 | ROZPOCET
|  |  | Súčet |  |  |  | 25.92 | [14 empty] | VV | 2 | 4 | True | 1 | ROZPOCET
73 | K | 7111131555 | Izolácie Fatrafol 2x+geotextília |  |  | m2 | 7.02 | [6 empty] | znížená | 0.25338 | 1.7787 | 0.0035 | 0.02457 | 0 | 0 | 16 | K | 2 |  |  |  | ROZPOCET | 0 | 0 | 0 | 0 | 0 | 2 | 0 | 16 | -797943443
|  |  | "Lógiaa | [18 empty] | VV | 2 | 1 | True | 0 | ROZPOCET
|  |  | 3,51*2 |  |  |  | 7.02 | [14 empty] | VV | 2 | 2 | True | 0 | ROZPOCET
|  |  | Súčet |  |  |  | 7.02 | [14 empty] | VV | 2 | 4 | True | 1 | ROZPOCET
74 | K | 998711202 | Presun hmôt pre izoláciu proti vode v objektoch výšky nad 6 do 12 m |  |  | % | 5.637 | [6 empty] | znížená | 0 | 0 | 0 | 0 | 0 | 0 | 16 | K | 2 |  |  |  | ROZPOCET | 0 | 0 | 0 | 0 | 0 | 2 | 0 | 16 | -677082917
| 713 - Izolácie tepelné | [14 empty] | 68.4482 |  | 3.0004 |  | 0 | 2 | D | 1 |  |  |  | ROZPOCET | [6 empty] | 0
75 | K | 7131111111 | Montáž tepelnej izolácie pásmi stropov, vrchom - klad. voľne(markíza+rímsa) |  |  | m2 | 77.654 | [6 empty] | znížená | 0 | 0 | 0 | 0 | 0 | 0 | 16 | K | 2 |  |  |  | ROZPOCET | 0 | 0 | 0 | 0 | 0 | 2 | 0 | 16 | -1661076360
|  |  | "markíza | [18 empty] | VV | 2 | 1 | True | 0 | ROZPOCET
|  |  | 3,12*1,62 |  |  |  | 5.054 | [14 empty] | VV | 2 | 2 | True | 0 | ROZPOCET
|  |  | "rímsa | [18 empty] | VV | 2 | 1 | True | 0 | ROZPOCET
|  |  | 1,10*66 |  |  |  | 72.6 | [14 empty] | VV | 2 | 2 | True | 0 | ROZPOCET
|  |  | Súčet |  |  |  | 77.654 | [14 empty] | VV | 2 | 4 | True | 1 | ROZPOCET
76 | M | 2837650030 | ISOVER Styrodur 2800 C Extrudovaný polystyrén - XPS hrúbka 50mm |  |  | m2 | 79.207 | [6 empty] | znížená | 0 | 0 | 0 | 0 | 0 | 0 | 32 | M | 2 |  |  |  | ROZPOCET | 0 | 0 | 0 | 0 | 0 | 2 | 0 | 16 | -82613981
|  |  | 77,654 * 1,02 |  |  |  | 79.207 | [14 empty] | VV | 2 | 2 | True | 0 | ROZPOCET
|  |  | Súčet |  |  |  | 79.207 | [14 empty] | VV | 2 | 4 | True | 1 | ROZPOCET
77 | K | 713111121 | Montáž tepelnej izolácie stropov rovných minerálnou vlnou, spodkom s úpravou viazacím drôtom |  |  | m2 | 186.3 | [6 empty] | znížená | 0.236 | 43.9668 | 0.0003 | 0.05589 | 0 | 0 | 16 | K | 2 |  |  |  | ROZPOCET | 0 | 0 | 0 | 0 | 0 | 2 | 0 | 16 | 1226331879
|  |  | 186,30 |  |  |  | 186.3 | [14 empty] | VV | 2 | 2 | True | 0 | ROZPOCET
|  |  | Súčet |  |  |  | 186.3 | [14 empty] | VV | 2 | 4 | True | 1 | ROZPOCET
78 | M | 6314153410 | Tepelné izolácie šikmých striech Unifit 037, sklená minerálna izolácia - rolka 80x1200x7000 |  |  | m2 | 190.026 | [6 empty] | znížená | 0 | 0 | 0.0032 | 0.60808 | 0 | 0 | 32 | M | 2 |  |  |  | ROZPOCET | 0 | 0 | 0 | 0 | 0 | 2 | 0 | 16 | 1503917609
79 | M | 6314153460 | Tepelné izolácie šikmých striech Unifit 037, sklená minerálna izolácia - rolka 180x1200x3500 |  |  | m2 | 190.026 | [6 empty] | znížená | 0 | 0 | 0.0072 | 1.3682 | 0 | 0 | 32 | M | 2 |  |  |  | ROZPOCET | 0 | 0 | 0 | 0 | 0 | 2 | 0 | 16 | 782148403
80 | K | 713120010 | Zakrývanie tepelnej izolácie podláh fóliou |  |  | m2 | 150.73 | [6 empty] | znížená | 0.045 | 6.7828 | 0 | 0 | 0 | 0 | 16 | K | 2 |  |  |  | ROZPOCET | 0 | 0 | 0 | 0 | 0 | 2 | 0 | 16 | -988050850
|  |  | 147,22+3,51 |  |  |  | 150.73 | [14 empty] | VV | 2 | 2 | True | 0 | ROZPOCET
|  |  | Súčet |  |  |  | 150.73 | [14 empty] | VV | 2 | 4 | True | 1 | ROZPOCET
81 | M | 2837577008 | Krycia PE fólia 0,12 mm, šírka 2 m |  |  | m2 | 173.34 | [6 empty] | znížená | 0 | 0 | 0.0001 | 0.017334 | 0 | 0 | 32 | M | 2 |  |  |  | ROZPOCET | 0 | 0 | 0 | 0 | 0 | 2 | 0 | 16 | 1685383966
82 | K | 713120011 | D+M parozábrany |  |  | m2 | 186.3 | [6 empty] | znížená | 0.04511 | 8.404 | 0 | 0 | 0 | 0 | 16 | K | 2 |  |  |  | ROZPOCET | 0 | 0 | 0 | 0 | 0 | 2 | 0 | 16 | 1533346528
83 | M | 2830010400 | Parozábrana - fólia PE hrúbka 0,2 mm |  |  | m2 | 214.245 | [6 empty] | znížená | 0 | 0 | 2e-05 | 0.0042849 | 0 | 0 | 32 | M | 2 |  |  |  | ROZPOCET | 0 | 0 | 0 | 0 | 0 | 2 | 0 | 16 | 577845916
84 | K | 713121111 | Montáž tepelnej izolácie podláh minerálnou vlnou, kladená voľne v jednej vrstve |  |  | m2 | 147.22 | [6 empty] | znížená | 0.06 | 8.8332 | 0 | 0 | 0 | 0 | 16 | K | 2 |  |  |  | ROZPOCET | 0 | 0 | 0 | 0 | 0 | 2 | 0 | 16 | 2055566825
|  |  | "Podlaha P1.P2,P3- 3.NP | [18 empty] | VV | 2 | 1 | True | 0 | ROZPOCET
|  |  | 147,22 |  |  |  | 147.22 | [14 empty] | VV | 2 | 2 | True | 0 | ROZPOCET
|  |  | Súčet |  |  |  | 147.22 | [14 empty] | VV | 2 | 4 | True | 1 | ROZPOCET
85 | M | 6314150610 | Tepelné izolácie podlahy NOBASIL PTE, čadičová minerálna izolácia - doska 50x600x1000 |  |  | m2 | 150.164 | [6 empty] | znížená | 0 | 0 | 0.006 | 0.90098 | 0 | 0 | 32 | M | 2 |  |  |  | ROZPOCET | 0 | 0 | 0 | 0 | 0 | 2 | 0 | 16 | -931679215
86 | K | 713122121 | Montáž tepelnej izolácie podláh polystyrénom, kladeným voľne v dvoch vrstvách |  |  | m2 | 3.51 | [6 empty] | znížená | 0.13143 | 0.46132 | 0 | 0 | 0 | 0 | 16 | K | 2 |  |  |  | ROZPOCET | 0 | 0 | 0 | 0 | 0 | 2 | 0 | 16 | -16175522
|  |  | 3,51 |  |  |  | 3.51 | [14 empty] | VV | 2 | 2 | True | 0 | ROZPOCET
|  |  | Súčet |  |  |  | 3.51 | [14 empty] | VV | 2 | 4 | True | 1 | ROZPOCET
87 | M | 2837653445 | EPS Roof 150S penový polystyrén hrúbka 150 mm |  |  | m2 | 7.16 | [6 empty] | znížená | 0 | 0 | 0.00392 | 0.028067 | 0 | 0 | 32 | M | 2 |  |  |  | ROZPOCET | 0 | 0 | 0 | 0 | 0 | 2 | 0 | 16 | -36128828
88 | M | 2837653442 | EPS Roof 150S penový polystyrén hrúbka 100 mm |  |  | m2 | 7.16 | [6 empty] | znížená | 0 | 0 | 0.00245 | 0.017542 | 0 | 0 | 32 | M | 2 |  |  |  | ROZPOCET | 0 | 0 | 0 | 0 | 0 | 2 | 0 | 16 | 960780460
89 | K | 998713202 | Presun hmôt pre izolácie tepelné v objektoch výšky nad 6 m do 12 m |  |  | % | 68.388 | [6 empty] | znížená | 0 | 0 | 0 | 0 | 0 | 0 | 16 | K | 2 |  |  |  | ROZPOCET | 0 | 0 | 0 | 0 | 0 | 2 | 0 | 16 | 1994906265
| 762 - Konštrukcie tesárske | [14 empty] | 629.0354 |  | 14.8935 |  | 0 | 2 | D | 1 |  |  |  | ROZPOCET | [6 empty] | 0
90 | K | 7623000000 | spevnenie stropu spriahnitim so želbet.doskou klincovaním |  |  | m2 | 188.243 | [6 empty] | znížená | 0.10182 | 19.1669 | 0.00021 | 0.039531 | 0 | 0 | 16 | K | 2 |  |  |  | ROZPOCET | 0 | 0 | 0 | 0 | 0 | 2 | 0 | 16 | 1825432283
|  |  | 18,42*11,85 |  |  |  | 218.277 | [14 empty] | VV | 2 | 2 | True | 0 | ROZPOCET
|  |  | -(12,48*1,57+2,40*4,35) |  |  |  | -30.034 | [14 empty] | VV | 2 | 2 | True | 0 | ROZPOCET
|  |  | Súčet |  |  |  | 188.243 | [14 empty] | VV | 2 | 4 | True | 1 | ROZPOCET
[7 empty] | 0 | [14 empty] | VV | 2 | 2 | True | 0 | ROZPOCET
[7 empty] | 0 | [14 empty] | VV | 2 | 2 | True | 0 | ROZPOCET
[7 empty] | 0 | [14 empty] | VV | 2 | 2 | True | 0 | ROZPOCET
[7 empty] | 0 | [14 empty] | VV | 2 | 2 | True | 0 | ROZPOCET
[7 empty] | 0 | [14 empty] | VV | 2 | 2 | True | 0 | ROZPOCET
[7 empty] | 0 | [14 empty] | VV | 2 | 2 | True | 0 | ROZPOCET
[7 empty] | 0 | [14 empty] | VV | 2 | 2 | True | 0 | ROZPOCET
[7 empty] | 0 | [14 empty] | VV | 2 | 2 | True | 0 | ROZPOCET
[7 empty] | 0 | [14 empty] | VV | 2 | 2 | True | 0 | ROZPOCET
[7 empty] | 0 | [14 empty] | VV | 2 | 2 | True | 0 | ROZPOCET
91 | M | 553/7 | Kotviace platne D+M |  |  | kg | 81.504 | [6 empty] | znížená | 0 | 0 | 0 | 0 | 0 | 0 | 32 | M | 2 |  |  |  | ROZPOCET | 0 | 0 | 0 | 0 | 0 | 2 | 0 | 16 | 1994344154
92 | M | 553/8 | I č.160 |  |  | kg | 71.6 | [6 empty] | znížená | 0 | 0 | 0 | 0 | 0 | 0 | 32 | M | 2 |  |  |  | ROZPOCET | 0 | 0 | 0 | 0 | 0 | 2 | 0 | 16 | -1947124239
93 | K | 762311103 | Montáž + dodávka kotevných želiez, príložiek, pätiek, ťahadiel, s pripojením k drevenej konštrukcii |  |  | ks | 64 | [6 empty] | znížená | 0.10182 | 6.5165 | 0.00021 | 0.01344 | 0 | 0 | 16 | K | 2 |  |  |  | ROZPOCET | 0 | 0 | 0 | 0 | 0 | 2 | 0 | 16 | -1200590185
94 | K | 762313112 | Montáž oceľových spojovacích prostriedkov - svorníkov, skrutiek dĺžky nad 150 do 300 mm |  |  | ks | 48 | [6 empty] | znížená | 0.07902 | 3.793 | 0 | 0 | 0 | 0 | 16 | K | 2 |  |  |  | ROZPOCET | 0 | 0 | 0 | 0 | 0 | 2 | 0 | 16 | 2084786560
95 | M | 311305/1 | Kotvenie krokiev k oceľovým trámom |  |  | tks | 48 | [6 empty] | znížená | 0 | 0 | 0.00248 | 0.11904 | 0 | 0 | 32 | M | 2 |  |  |  | ROZPOCET | 0 | 0 | 0 | 0 | 0 | 2 | 0 | 16 | -2094514890
96 | M | 311305/2 | ZKotvenie klieštin do želozebet.vencov,trámov |  |  | tks | 11 | [6 empty] | znížená | 0 | 0 | 0.0036 | 0.0396 | 0 | 0 | 32 | M | 2 |  |  |  | ROZPOCET | 0 | 0 | 0 | 0 | 0 | 2 | 0 | 16 | -836223701
97 | K | 762331814 | Demontáž viazaných konštrukcií krovov so sklonom do 60°, prierez. plochy 120 - 450 cm2, -0.03200t |  |  | m | 528.7 | [6 empty] | znížená | 0 | 0 | 0 | 0 | 0 | 0 | 16 | K | 2 |  |  |  | ROZPOCET | 0 | 0 | 0 | 0 | 0 | 2 | 0 | 16 | -857683558
|  |  | 104,70+319,60+54,35+50,05 |  |  |  | 528.7 | [14 empty] | VV | 2 | 2 | True | 0 | ROZPOCET
|  |  | Súčet |  |  |  | 528.7 | [14 empty] | VV | 2 | 4 | True | 1 | ROZPOCET
98 | K | 762333110 | Montáž viazaných konštrukcií krovov striech nepravidelného pôdorysu z reziva plochy do 120 cm2 |  |  | m | 995 | [6 empty] | znížená | 0.24096 | 239.7552 | 0.00026 | 0.2587 | 0 | 0 | 16 | K | 2 |  |  |  | ROZPOCET | 0 | 0 | 0 | 0 | 0 | 2 | 0 | 16 | 1860336224
|  |  | 75+45+18+180+300+350+27 |  |  |  | 995 | [14 empty] | VV | 2 | 2 | True | 0 | ROZPOCET
|  |  | Súčet |  |  |  | 995 | [14 empty] | VV | 2 | 4 | True | 1 | ROZPOCET
99 | K | 762333120 | Montáž viazaných konštrukcií krovov striech nepravidelného pôdorysu z reziva plochy 120-224 cm2 |  |  | m | 332.5 | [6 empty] | znížená | 0.35296 | 117.3592 | 0.00026 | 0.08645 | 0 | 0 | 16 | K | 2 |  |  |  | ROZPOCET | 0 | 0 | 0 | 0 | 0 | 2 | 0 | 16 | 298974620
|  |  | 127,5+35+9+7+22+8+15+3+26+22,5+12+3,5+5+12+25 |  |  |  | 332.5 | [14 empty] | VV | 2 | 2 | True | 0 | ROZPOCET
|  |  | Súčet |  |  |  | 332.5 | [14 empty] | VV | 2 | 4 | True | 1 | ROZPOCET
100 | K | 762333130 | Montáž viazaných konštrukcií krovov striech nepravidelného pôdorysu z reziva plochy 224-288 cm2 |  |  | m | 55 | [6 empty] | znížená | 0.46096 | 25.3528 | 0.00026 | 0.0143 | 0 | 0 | 16 | K | 2 |  |  |  | ROZPOCET | 0 | 0 | 0 | 0 | 0 | 2 | 0 | 16 | -158648896
|  |  | 50+5 |  |  |  | 55 | [14 empty] | VV | 2 | 2 | True | 0 | ROZPOCET
|  |  | Súčet |  |  |  | 55 | [14 empty] | VV | 2 | 4 | True | 1 | ROZPOCET
101 | K | 762333140 | Montáž viazaných konštrukcií krovov striech nepravidelného pôdorysu z reziva plochy 288-450 cm2 |  |  | m | 73.5 | [6 empty] | znížená | 0.50096 | 36.8206 | 0.00026 | 0.01911 | 0 | 0 | 16 | K | 2 |  |  |  | ROZPOCET | 0 | 0 | 0 | 0 | 0 | 2 | 0 | 16 | 192746856
|  |  | 14+12+9+28,5+6+4 |  |  |  | 73.5 | [14 empty] | VV | 2 | 2 | True | 0 | ROZPOCET
|  |  | Súčet |  |  |  | 73.5 | [14 empty] | VV | 2 | 4 | True | 1 | ROZPOCET
102 | M | 60515/3 | Rezivo - krov |  |  | m3 | 18.739 | [6 empty] | znížená | 0 | 0 | 0.55 | 10.3064 | 0 | 0 | 32 | M | 2 |  |  |  | ROZPOCET | 0 | 0 | 0 | 0 | 0 | 2 | 0 | 16 | 694540108
|  |  | 17,035*1,10 |  |  |  | 18.739 | [14 empty] | VV | 2 | 2 | True | 0 | ROZPOCET
|  |  | Súčet |  |  |  | 18.739 | [14 empty] | VV | 2 | 4 | True | 1 | ROZPOCET
103 | K | 762341002 | Montáž debnenia jednoduchých striech, na kontralaty drevotrieskovými OSB doskami na pero drážku |  |  | m2 | 350 | [6 empty] | znížená | 0.26035 | 91.1225 | 0 | 0 | 0 | 0 | 16 | K | 2 |  |  |  | ROZPOCET | 0 | 0 | 0 | 0 | 0 | 2 | 0 | 16 | 739422951
104 | M | 6072627000 | Doska OSB 3 Superfinish ECO P+D nebrúsené hr. 12 mm, 2500x1250 mm |  |  | m2 | 385 | [6 empty] | znížená | 0 | 0 | 0.00528 | 2.0328 | 0 | 0 | 32 | M | 2 |  |  |  | ROZPOCET | 0 | 0 | 0 | 0 | 0 | 2 | 0 | 16 | 1466243611
105 | K | 762341202 | Montáž latovania zložitých striech pre sklon do 60° |  |  | m | 1100 | [6 empty] | znížená | 0.05305 | 58.355 | 0 | 0 | 0 | 0 | 16 | K | 2 |  |  |  | ROZPOCET | 0 | 0 | 0 | 0 | 0 | 2 | 0 | 16 | 589092855
106 | K | 762341251 | Montáž kontralát |  |  | m | 350 | [6 empty] | znížená | 0.08716 | 30.506 | 0 | 0 | 0 | 0 | 16 | K | 2 |  |  |  | ROZPOCET | 0 | 0 | 0 | 0 | 0 | 2 | 0 | 16 | 1434921530
107 | M | 6051506900 | Laty 50/30 |  |  | m3 | 2.393 | [6 empty] | znížená | 0 | 0 | 0.55 | 1.3161 | 0 | 0 | 32 | M | 2 |  |  |  | ROZPOCET | 0 | 0 | 0 | 0 | 0 | 2 | 0 | 16 | -978312220
|  |  | 2,175*1,10 |  |  |  | 2.393 | [14 empty] | VV | 2 | 2 | True | 0 | ROZPOCET
|  |  | Súčet |  |  |  | 2.393 | [14 empty] | VV | 2 | 4 | True | 1 | ROZPOCET
108 | K | 762342811 | Demontáž latovania striech so sklonom do 60 st., pri osovej vzdialenosti lát do 0, 22 m, -0.00700t |  |  | m2 | 282 | [6 empty] | znížená | 0 | 0 | 0 | 0 | 0 | 0 | 16 | K | 2 |  |  |  | ROZPOCET | 0 | 0 | 0 | 0 | 0 | 2 | 0 | 16 | -732796488
109 | K | 762395000 | Spojovacie prostriedky pre viazané konštrukcie krovov, debnenie a laťovanie, nadstrešné konštr., spádové kliny - svorky, dosky, klince, pásová oceľ, vruty |  |  | m3 | 28.05 | [6 empty] | znížená | 0.01026 | 0.28779 | 0.0231 | 0.64795 | 0 | 0 | 16 | K | 2 |  |  |  | ROZPOCET | 0 | 0 | 0 | 0 | 0 | 2 | 0 | 16 | 462958957
110 | K | 762810016 | Pochôdzne dosky OSB hr. dosky 22 mm |  |  | m2 | 37.5 | [6 empty] | znížená | 0 | 0 | 0 | 0 | 0 | 0 | 16 | K | 2 |  |  |  | ROZPOCET | 0 | 0 | 0 | 0 | 0 | 2 | 0 | 16 | -1289872222
111 | K | 762813811 | Demontáž pochôdznej časti -0.03000t |  |  | m2 | 37.5 | [6 empty] | znížená | 0 | 0 | 0 | 0 | 0 | 0 | 16 | K | 2 |  |  |  | ROZPOCET | 0 | 0 | 0 | 0 | 0 | 2 | 0 | 16 | 1882842685
112 | K | 998762202 | Presun hmôt pre konštrukcie tesárske v objektoch výšky do 12 m |  |  | % | 233.884 | [6 empty] | znížená | 0 | 0 | 0 | 0 | 0 | 0 | 16 | K | 2 |  |  |  | ROZPOCET | 0 | 0 | 0 | 0 | 0 | 2 | 0 | 16 | -2089429798
| 763 - Konštrukcie - drevostavby | [14 empty] | 261.2239 |  | 3.9973 |  | 0 | 2 | D | 1 |  |  |  | ROZPOCET | [6 empty] | 0
113 | K | 763132220 | SDK podhľad dosky GKF hr. 15 mm |  |  | m2 | 134.26 | [6 empty] | znížená | 0.92956 | 124.8027 | 0.01551 | 2.0824 | 0 | 0 | 16 | K | 2 |  |  |  | ROZPOCET | 0 | 0 | 0 | 0 | 0 | 2 | 0 | 16 | 151519612
|  |  | 147,22-4,32*3 |  |  |  | 134.26 | [14 empty] | VV | 2 | 2 | True | 0 | ROZPOCET
|  |  | Súčet |  |  |  | 134.26 | [14 empty] | VV | 2 | 4 | True | 1 | ROZPOCET
114 | K | 763133420 | SDK podhľad dosky GKFI hr. 15 mm |  |  | m2 | 12.96 | [6 empty] | znížená | 0.93037 | 12.0576 | 0.01573 | 0.20386 | 0 | 0 | 16 | K | 2 |  |  |  | ROZPOCET | 0 | 0 | 0 | 0 | 0 | 2 | 0 | 16 | 1855085432
|  |  | 4,32*3 |  |  |  | 12.96 | [14 empty] | VV | 2 | 2 | True | 0 | ROZPOCET
|  |  | Súčet |  |  |  | 12.96 | [14 empty] | VV | 2 | 4 | True | 1 | ROZPOCET
115 | K | 763136035 | Kazetový podhľad Rigips 600 x 600 mm |  |  | m2 | 159.91 | [6 empty] | znížená | 0.77771 | 124.3636 | 0.0107 | 1.711 | 0 | 0 | 16 | K | 2 |  |  |  | ROZPOCET | 0 | 0 | 0 | 0 | 0 | 2 | 0 | 16 | 2113064904
|  |  | 159,91 |  |  |  | 159.91 | [14 empty] | VV | 2 | 2 | True | 0 | ROZPOCET
|  |  | Súčet |  |  |  | 159.91 | [14 empty] | VV | 2 | 4 | True | 1 | ROZPOCET
116 | K | 998763403 | Presun hmôt pre sádrokartónové konštrukcie v stavbách(objektoch )výšky od 7 do 24 m |  |  | % | 93.555 | [6 empty] | znížená | 0 | 0 | 0 | 0 | 0 | 0 | 16 | K | 2 |  |  |  | ROZPOCET | 0 | 0 | 0 | 0 | 0 | 2 | 0 | 16 | 2101362932
| 764 - Konštrukcie klampiarske | [14 empty] | 384.0332 |  | 1.6926 |  | 0.0378 | 2 | D | 1 |  |  |  | ROZPOCET | [6 empty] | 0
117 | K | 764171303 | Oplechovanie markízy popl.plechom vrátane opl.okapu,záveternej lišty a oplechovanie styk - stena |  |  | m2 | 4.7 | [6 empty] | znížená | 0 | 0 | 0 | 0 | 0 | 0 | 16 | K | 2 |  |  |  | ROZPOCET | 0 | 0 | 0 | 0 | 0 | 2 | 0 | 16 | -1215800149
118 | K | 764173103 | Strešná krytina Maslen Škridplech, komplet |  |  | m2 | 270 | [6 empty] | znížená | 0.71378 | 192.7206 | 0.00511 | 1.3797 | 0 | 0 | 16 | K | 2 |  |  |  | ROZPOCET | 0 | 0 | 0 | 0 | 0 | 2 | 0 | 16 | -1056669197
119 | K | 764311822 | Demontáž krytiny markízy |  |  | m2 | 4.7 | [6 empty] | znížená | 0 | 0 | 0 | 0 | 0 | 0 | 16 | K | 2 |  |  |  | ROZPOCET | 0 | 0 | 0 | 0 | 0 | 2 | 0 | 16 | 1584099321
120 | K | 764312301 | Krytiny hladké z hliníkového popl.o Al plechu |  |  | m2 | 16 | [6 empty] | znížená | 1.4547 | 23.2749 | 0.0026 | 0.0416 | 0 | 0 | 16 | K | 2 |  |  |  | ROZPOCET | 0 | 0 | 0 | 0 | 0 | 2 | 0 | 16 | 593455149
121 | K | 764351810 | Demontáž žľabov pododkvap. štvorhranných rovných, oblúkových, do 30° rš 250 a 330 mm, -0,00347t |  |  | m | 3 | [6 empty] | znížená | 0 | 0 | 0 | 0 | 0 | 0 | 16 | K | 2 |  |  |  | ROZPOCET | 0 | 0 | 0 | 0 | 0 | 2 | 0 | 16 | -1065375610
122 | K | 764352613 | Zvodové rúry z hliníkovéhopopl. Al plechu, |  |  | m | 4.3 | [6 empty] | znížená | 0.8543 | 3.6735 | 0.00128 | 0.005504 | 0 | 0 | 16 | K | 2 |  |  |  | ROZPOCET | 0 | 0 | 0 | 0 | 0 | 2 | 0 | 16 | 883941500
123 | K | 764352614 | Zvodové rúry z hliníkového popl. Al plechu, kruhové priemer 400 mm |  |  | m | 50.5 | [6 empty] | znížená | 0.85482 | 43.1684 | 0.00151 | 0.076255 | 0 | 0 | 16 | K | 2 |  |  |  | ROZPOCET | 0 | 0 | 0 | 0 | 0 | 2 | 0 | 16 | -399362499
124 | K | 764352800 | Demontáž žľabov polkruhových -0,00280t |  |  | m | 65.75 | [6 empty] | znížená | 0 | 0 | 0 | 0 | 0 | 0 | 16 | K | 2 |  |  |  | ROZPOCET | 0 | 0 | 0 | 0 | 0 | 2 | 0 | 16 | -2146933134
125 | K | 764352813 | Žľaby z hliníkového farebného Al plechu, pododkvapové polkruhové r.š. 330 mm |  |  | m | 11.5 | [6 empty] | znížená | 1.2383 | 14.2402 | 0.00145 | 0.016675 | 0 | 0 | 16 | K | 2 |  |  |  | ROZPOCET | 0 | 0 | 0 | 0 | 0 | 2 | 0 | 16 | 2012454886
126 | K | 764352814 | Žľaby z hliníkového popl. Al plechu, pododkvapové hranaté r.š. 500 mm |  |  | m | 52.5 | [6 empty] | znížená | 1.239 | 65.0454 | 0.00175 | 0.091875 | 0 | 0 | 16 | K | 2 |  |  |  | ROZPOCET | 0 | 0 | 0 | 0 | 0 | 2 | 0 | 16 | -800308895
127 | K | 764352865 | Kotlík kónicky z hliníkového popl. Al plechu |  |  | ks | 6 | [6 empty] | znížená | 0.39018 | 2.3411 | 6e-05 | 0.00036 | 0 | 0 | 16 | K | 2 |  |  |  | ROZPOCET | 0 | 0 | 0 | 0 | 0 | 2 | 0 | 16 | 1611567032
128 | K | 764359810 | Demontáž kotlíka kónického, -0,00110t |  |  | ks | 4 | [6 empty] | znížená | 0 | 0 | 0 | 0 | 0 | 0 | 16 | K | 2 |  |  |  | ROZPOCET | 0 | 0 | 0 | 0 | 0 | 2 | 0 | 16 | -762229061
129 | K | 764392840 | Demontáž úžľabia , -0,00307t |  |  | m | 5.5 | [6 empty] | znížená | 0 | 0 | 0 | 0 | 0 | 0 | 16 | K | 2 |  |  |  | ROZPOCET | 0 | 0 | 0 | 0 | 0 | 2 | 0 | 16 | 450524415
130 | K | 764410760 | Oplechovanie parapetov z lhliníkového Al plechu, vrátane rohov r.š. 360 mm |  |  | m | 28 | [6 empty] | znížená | 0.8889 | 24.8892 | 0.00166 | 0.04648 | 0 | 0 | 16 | K | 2 |  |  |  | ROZPOCET | 0 | 0 | 0 | 0 | 0 | 2 | 0 | 16 | -196457253
131 | K | 764410850 | Demontáž oplechovania parapetov rš od 100 do 330 mm, -0,00135t |  |  | m | 28 | [6 empty] | znížená | 0.075 | 2.1 | 0 | 0 | 0.00135 | 0.0378 | 16 | K | 2 |  |  |  | ROZPOCET | 0 | 0 | 0 | 0 | 0 | 2 | 0 | 16 | 1166256234
132 | K | 764451801 | Demontáž odpadových rúr štvorcových ,kruhových so stranou 75 mm, -0,00280t |  |  | m | 33.1 | [6 empty] | znížená | 0 | 0 | 0 | 0 | 0 | 0 | 16 | K | 2 |  |  |  | ROZPOCET | 0 | 0 | 0 | 0 | 0 | 2 | 0 | 16 | 1508409424
133 | K | 764453842 | Demontáž odpadového kolena horného dvojitého 75 mm 100 mm, -0,00210t |  |  | ks | 5 | [6 empty] | znížená | 0 | 0 | 0 | 0 | 0 | 0 | 16 | K | 2 |  |  |  | ROZPOCET | 0 | 0 | 0 | 0 | 0 | 2 | 0 | 16 | 1865973329
134 | K | 764453862 | Demontáž odpadového kolena výtokového štvorcového, so stranou 75 mm 100 mm, -0,00160t |  |  | ks | 5 | [6 empty] | znížená | 0 | 0 | 0 | 0 | 0 | 0 | 16 | K | 2 |  |  |  | ROZPOCET | 0 | 0 | 0 | 0 | 0 | 2 | 0 | 16 | -206630773
135 | K | 764900002 | Paropriepustná fólia pod strešnú krytinu MASLEN, kontaktná - 135g/m2 |  |  | m2 | 270 | [6 empty] | znížená | 0.04414 | 11.9178 | 0.00012 | 0.0324 | 0 | 0 | 16 | K | 2 |  |  |  | ROZPOCET | 0 | 0 | 0 | 0 | 0 | 2 | 0 | 16 | 1331591428
136 | K | 764900008 | Steršná bočná vpusť |  |  | ks | 2 | [6 empty] | znížená | 0.04414 | 0.08828 | 0.00012 | 0.00024 | 0 | 0 | 16 | K | 2 |  |  |  | ROZPOCET | 0 | 0 | 0 | 0 | 0 | 2 | 0 | 16 | 1037994930
137 | K | 764900009 | Prestupová manžeta na prechod kanal.vetračky |  |  | ks | 2 | [6 empty] | znížená | 0.04414 | 0.08828 | 0.00012 | 0.00024 | 0 | 0 | 16 | K | 2 |  |  |  | ROZPOCET | 0 | 0 | 0 | 0 | 0 | 2 | 0 | 16 | -1245976555
138 | K | 764900010 | Oplechovanie a prikotvenie hydroizol.fólie |  |  | bm | 9 | [6 empty] | znížená | 0.04414 | 0.39726 | 0.00012 | 0.00108 | 0 | 0 | 16 | K | 2 |  |  |  | ROZPOCET | 0 | 0 | 0 | 0 | 0 | 2 | 0 | 16 | 589639638
139 | K | 764900011 | Oplechovaniezábradlia strešnej lógie rš.800 |  |  | bm | 2 | [6 empty] | znížená | 0.04414 | 0.08828 | 0.00012 | 0.00024 | 0 | 0 | 16 | K | 2 |  |  |  | ROZPOCET | 0 | 0 | 0 | 0 | 0 | 2 | 0 | 16 | -1837599307
140 | K | 998764202 | Presun hmôt pre konštrukcie klampiarske v objektoch výšky nad 6 do 12 m |  |  | % | 126.817 | [6 empty] | znížená | 0 | 0 | 0 | 0 | 0 | 0 | 16 | K | 2 |  |  |  | ROZPOCET | 0 | 0 | 0 | 0 | 0 | 2 | 0 | 16 | 1315165430
| 765 - Konštrukcie - krytiny tvrdé | [14 empty] | 36.5015 |  | 0.056 |  | 0 | 2 | D | 1 |  |  |  | ROZPOCET | [6 empty] | 0
141 | K | 765311814 | Demontáž keramickej krytiny vrátane doplnkov ,nad 45° do 60° -0,03400t |  |  | m2 | 282 | [6 empty] | znížená | 0 | 0 | 0 | 0 | 0 | 0 | 16 | K | 2 |  |  |  | ROZPOCET | 0 | 0 | 0 | 0 | 0 | 2 | 0 | 16 | 1153467539
142 | K | 765311891 | Demontáž pálenej krytiny zo škridiel bobroviek, príplatok k cene za sklon nad 45° do 60° do sutiny |  |  | m2 | 282 | [6 empty] | znížená | 0 | 0 | 0 | 0 | 0 | 0 | 16 | K | 2 |  |  |  | ROZPOCET | 0 | 0 | 0 | 0 | 0 | 2 | 0 | 16 | 1128795631
143 | K | 765901343 | Strešná fólia BRAMAC na krokvy |  |  | m2 | 350 | [6 empty] | znížená | 0.10429 | 36.5015 | 0.00016 | 0.056 | 0 | 0 | 16 | K | 2 |  |  |  | ROZPOCET | 0 | 0 | 0 | 0 | 0 | 2 | 0 | 16 | 489529111
144 | K | 998765202 | Presun hmôt pre tvrdé krytiny v objektoch výšky nad 6 do 12 m |  |  | % | 24.06 | [6 empty] | znížená | 0 | 0 | 0 | 0 | 0 | 0 | 16 | K | 2 |  |  |  | ROZPOCET | 0 | 0 | 0 | 0 | 0 | 2 | 0 | 16 | 377076127
| 766 - Konštrukcie stolárske | [14 empty] | 167.3424 |  | 1.5492 |  | 0 | 2 | D | 1 |  |  |  | ROZPOCET | [6 empty] | 0
145 | K | 766411113 | Montáž obloženia stien, a iné HPL hr.8mm |  |  | m2 | 66.3 | [6 empty] | znížená | 0.61421 | 40.7221 | 2e-05 | 0.001326 | 0 | 0 | 16 | K | 2 |  |  |  | ROZPOCET | 0 | 0 | 0 | 0 | 0 | 2 | 0 | 16 | -778656733
146 | M | 6119167700 | Laminát HPL hr. 8mm |  |  | m2 | 68.952 | [6 empty] | znížená | 0 | 0 | 0.00882 | 0.60816 | 0 | 0 | 32 | M | 2 |  |  |  | ROZPOCET | 0 | 0 | 0 | 0 | 0 | 2 | 0 | 16 | -1022108644
147 | K | 766621/1 | D+M plastových výplní otvorov vrátane vnútorných a vonkajších parapetov |  |  | m2 | 14.703 | [6 empty] | znížená | 1.5861 | 23.321 | 0.00026 | 0.0038228 | 0 | 0 | 16 | K | 2 |  |  |  | ROZPOCET | 0 | 0 | 0 | 0 | 0 | 2 | 0 | 16 | 1022344474
|  |  | 2,4*1,5+1,45*1,45+2*1,5*2+1,5*2 |  |  |  | 14.703 | [14 empty] | VV | 2 | 2 | True | 0 | ROZPOCET
|  |  | Súčet |  |  |  | 14.703 | [14 empty] | VV | 2 | 4 | True | 1 | ROZPOCET
148 | K | 766621/2 | D+M Vonkajšej plastovej presklennej steny,komplet |  |  | m2 | 9 | [6 empty] | znížená | 1.7514 | 15.7627 | 0.00028 | 0.00252 | 0 | 0 | 16 | K | 2 |  |  |  | ROZPOCET | 0 | 0 | 0 | 0 | 0 | 2 | 0 | 16 | 747761547
|  |  | 3,75*2,40 |  |  |  | 9 | [14 empty] | VV | 2 | 2 | True | 0 | ROZPOCET
|  |  | Súčet |  |  |  | 9 | [14 empty] | VV | 2 | 4 | True | 1 | ROZPOCET
149 | K | 766621/3 | D+M drevyný poklop pre výlez do podstr.priestoru 600/800mm |  |  | m2 | 1 | [6 empty] | znížená | 1.7514 | 1.7514 | 0.00028 | 0.00028 | 0 | 0 | 16 | K | 2 |  |  |  | ROZPOCET | 0 | 0 | 0 | 0 | 0 | 2 | 0 | 16 | -1096342283
150 | K | 766661112 | Montáž dverového krídla kompletiz. otváravého do zárubne, jednokrídlové |  |  | ks | 16 | [6 empty] | znížená | 0.40766 | 6.5226 | 0 | 0 | 0 | 0 | 16 | K | 2 |  |  |  | ROZPOCET | 0 | 0 | 0 | 0 | 0 | 2 | 0 | 16 | -767163925
151 | M | 6117103113 | Dvere vnútorné, laminátované M10, mechanicky odolné plné,obj.č.CPLFE10 60/70/80/1970 vrátane kovania |  |  | ks | 16 | [6 empty] | znížená | 0 | 0 | 0.025 | 0.4 | 0 | 0 | 32 | M | 2 |  |  |  | ROZPOCET | 0 | 0 | 0 | 0 | 0 | 2 | 0 | 16 | -2005895501
152 | K | 775592110 | Montáž podložky vyrovnávacej a tlmiacej penovej hr. 2 mm pod plávajúce podlahy |  |  | m2 | 230.29 | [6 empty] | znížená | 0.04402 | 10.1374 | 0 | 0 | 0 | 0 | 16 | K | 2 |  |  |  | ROZPOCET | 0 | 0 | 0 | 0 | 0 | 2 | 0 | 16 | -327956943
153 | K | 766661413 | Montáž dverového krídla kompletiz.otváravého protipožiar., jednokrídlových, š.do 800 mm bez priezoru |  |  | ks | 5 | [6 empty] | znížená | 0.59266 | 2.9633 | 0 | 0 | 0 | 0 | 16 | K | 2 |  |  |  | ROZPOCET | 0 | 0 | 0 | 0 | 0 | 2 | 0 | 16 | 1597620465
154 | M | 6116400800 | Drevené plné požiarne dvere jednokrídlové,so zárubňou , EW 30, D 3+ samozatvárač 80x197 cm |  |  | ks | 2 | [6 empty] | znížená | 0 | 0 | 0.02 | 0.04 | 0 | 0 | 32 | M | 2 |  |  |  | ROZPOCET | 0 | 0 | 0 | 0 | 0 | 2 | 0 | 16 | 789451216
155 | M | 6116400900 | Dodávka bezpečnostných bytových dverí |  |  | ks | 3 | [6 empty] | znížená | 0 | 0 | 0.02 | 0.06 | 0 | 0 | 32 | M | 2 |  |  |  | ROZPOCET | 0 | 0 | 0 | 0 | 0 | 2 | 0 | 16 | -1395121077
156 | M | 6116401100 | Drevené plné požiarne dvere jednokrídlové, so zárubňou , EW 30,D3+samozatvárač 90x197 cm |  |  | ks | 2 | [6 empty] | znížená | 0 | 0 | 0.022 | 0.044 | 0 | 0 | 32 | M | 2 |  |  |  | ROZPOCET | 0 | 0 | 0 | 0 | 0 | 2 | 0 | 16 | -1137011092
157 | K | 766671003 | Montáž okna strešného VELUX, veľkosť okna 78x140 cm M 08 so zatepľovacou sadou, parozábranou a lemovaním |  |  | ks | 10 | [6 empty] | znížená | 4.9065 | 49.0648 | 7e-05 | 0.0007 | 0 | 0 | 16 | K | 2 |  |  |  | ROZPOCET | 0 | 0 | 0 | 0 | 0 | 2 | 0 | 16 | 850066212
158 | M | 6113900500 | Strešné okno VELUX GZL 1050 M08, 78x140cm |  |  | ks | 10 | [6 empty] | znížená | 0 | 0 | 0.02539 | 0.2539 | 0 | 0 | 32 | M | 2 |  |  |  | ROZPOCET | 0 | 0 | 0 | 0 | 0 | 2 | 0 | 16 | -894060969
159 | M | 6113903700 | Lemovanie VELUX EDW 120mm M08 |  |  | ks | 4 | [6 empty] | znížená | 0 | 0 | 0.00576 | 0.02304 | 0 | 0 | 32 | M | 2 |  |  |  | ROZPOCET | 0 | 0 | 0 | 0 | 0 | 2 | 0 | 16 | 1328317908
160 | M | 6113904865 | Lemovanie pre dvojicu okien |  |  | ks | 3 | [6 empty] | znížená | 0 | 0 | 0.00175 | 0.00525 | 0 | 0 | 32 | M | 2 |  |  |  | ROZPOCET | 0 | 0 | 0 | 0 | 0 | 2 | 0 | 16 | 1208020372
161 | K | 766695212 | Montáž prahu dverí, jednokrídlových |  |  | ks | 7 | [6 empty] | znížená | 0.25612 | 1.7928 | 1e-05 | 7e-05 | 0 | 0 | 16 | K | 2 |  |  |  | ROZPOCET | 0 | 0 | 0 | 0 | 0 | 2 | 0 | 16 | 1198226742
162 | M | 6118716100 | Prah dubový L=82 B=15 cm |  |  | ks | 5 | [6 empty] | znížená | 0 | 0 | 0.00185 | 0.00925 | 0 | 0 | 32 | M | 2 |  |  |  | ROZPOCET | 0 | 0 | 0 | 0 | 0 | 2 | 0 | 16 | 234024889
163 | M | 6118718100 | Prah dubový L=92 B=15 cm |  |  | ks | 2 | [6 empty] | znížená | 0 | 0 | 0.00208 | 0.00416 | 0 | 0 | 32 | M | 2 |  |  |  | ROZPOCET | 0 | 0 | 0 | 0 | 0 | 2 | 0 | 16 | 229666612
164 | K | 766702111 | Montáž zárubní obložkových pre dvere jednokrídlové hr.steny do 170 mm |  |  | ks | 6 | [6 empty] | znížená | 2.5507 | 15.3043 | 0.00045 | 0.0027 | 0 | 0 | 16 | K | 2 |  |  |  | ROZPOCET | 0 | 0 | 0 | 0 | 0 | 2 | 0 | 16 | 504384500
165 | M | 6117103142 | Zárubňa vnútorná, normal, laminát, hrúbka steny do 17 cm, š.60, 70, 80, 90cm/STN,obj.č.ZCPLJK17 |  |  | ks | 6 | [6 empty] | znížená | 0 | 0 | 0.015 | 0.09 | 0 | 0 | 32 | M | 2 |  |  |  | ROZPOCET | 0 | 0 | 0 | 0 | 0 | 2 | 0 | 16 | 549076575
166 | K | 998766202 | Presun hmot pre konštrukcie stolárske v objektoch výšky nad 6 do 12 m |  |  | % | 205.372 | [6 empty] | znížená | 0 | 0 | 0 | 0 | 0 | 0 | 16 | K | 2 |  |  |  | ROZPOCET | 0 | 0 | 0 | 0 | 0 | 2 | 0 | 16 | -1634514864
| 767 - Konštrukcie doplnkové kovové | [14 empty] | 655.1896 |  | 48.5113 |  | 0 | 2 | D | 1 |  |  |  | ROZPOCET | [6 empty] | 0
167 | K | 767/1/O | D+M Okno oceľové sklopné 900/450mm |  |  | ks | 4 | [6 empty] | znížená | 0.099 | 0.396 | 6e-05 | 0.00024 | 0 | 0 | 16 | K | 2 |  |  |  | ROZPOCET | 0 | 0 | 0 | 0 | 0 | 2 | 0 | 16 | 23602499
168 | K | 767/2/O | D+M Okno oceľové pevné 900/450mm |  |  | ks | 1 | [6 empty] | znížená | 0.099 | 0.099 | 6e-05 | 6e-05 | 0 | 0 | 16 | K | 2 |  |  |  | ROZPOCET | 0 | 0 | 0 | 0 | 0 | 2 | 0 | 16 | -607164484
169 | K | 767/3/D | D+M Ocelove dvere zateplené s nadsvetlíkom 1050/2900mm vrátane zárubne a bezpečnostnym zámkom |  |  | ks | 1 | [6 empty] | znížená | 0.099 | 0.099 | 6e-05 | 6e-05 | 0 | 0 | 16 | K | 2 |  |  |  | ROZPOCET | 0 | 0 | 0 | 0 | 0 | 2 | 0 | 16 | -1850533496
170 | K | 767/12/D | D+M Ocelove dvere vrátane zárubne 900/1800mm |  |  | ks | 2 | [6 empty] | znížená | 0.099 | 0.198 | 6e-05 | 0.00012 | 0 | 0 | 16 | K | 2 |  |  |  | ROZPOCET | 0 | 0 | 0 | 0 | 0 | 2 | 0 | 16 | 70548367
171 | K | 767/1/Z | D+M vetracia mriežka so sieťkou plastová 150/150mm |  |  | ks | 2 | [6 empty] | znížená | 0.099 | 0.198 | 6e-05 | 0.00012 | 0 | 0 | 16 | K | 2 |  |  |  | ROZPOCET | 0 | 0 | 0 | 0 | 0 | 2 | 0 | 16 | 1618130186
|  |  | 2 |  |  |  | 2 | [14 empty] | VV | 2 | 2 | True | 1 | ROZPOCET
172 | K | 767/2/Z | D+M vetracia mriežka so sieťkou plastová do potrubia WC 150/150mm |  |  | ks | 2 | [6 empty] | znížená | 0.099 | 0.198 | 6e-05 | 0.00012 | 0 | 0 | 16 | K | 2 |  |  |  | ROZPOCET | 0 | 0 | 0 | 0 | 0 | 2 | 0 | 16 | 60803284
|  |  | 2 |  |  |  | 2 | [14 empty] | VV | 2 | 2 | True | 1 | ROZPOCET
173 | K | 767/3/Z | D+M vetracia mriežka so sieťkou plastová do potrubia kúpelňa 150/150mm |  |  | ks | 1 | [6 empty] | znížená | 0.099 | 0.099 | 6e-05 | 6e-05 | 0 | 0 | 16 | K | 2 |  |  |  | ROZPOCET | 0 | 0 | 0 | 0 | 0 | 2 | 0 | 16 | -1930634437
|  |  | 1 |  |  |  | 1 | [14 empty] | VV | 2 | 2 | True | 1 | ROZPOCET
174 | K | 767/4/Z | D+M ocelové stupne uzavr.profil 30x30x2 vrátane povrchovej úpravy rš.900mm |  |  | ks | 8 | [6 empty] | znížená | 0.099 | 0.792 | 6e-05 | 0.00048 | 0 | 0 | 16 | K | 2 |  |  |  | ROZPOCET | 0 | 0 | 0 | 0 | 0 | 2 | 0 | 16 | -1984888601
175 | K | 767/5/Z | D+M Sklenená markíza |  |  | m2 | 16.8 | [6 empty] | znížená | 0.099 | 1.6632 | 6e-05 | 0.001008 | 0 | 0 | 16 | K | 2 |  |  |  | ROZPOCET | 0 | 0 | 0 | 0 | 0 | 2 | 0 | 16 | 655045385
|  |  | 11,20*1,50 |  |  |  | 16.8 | [14 empty] | VV | 2 | 2 | True | 0 | ROZPOCET
|  |  | Súčet |  |  |  | 16.8 | [14 empty] | VV | 2 | 4 | True | 1 | ROZPOCET
176 | K | 767/6/Z | D+M Sklenené zábradlie opatrené nerezovým madlom |  |  | m2 | 0.77 | [6 empty] | znížená | 0.099 | 0.07623 | 6e-05 | 4.62e-05 | 0 | 0 | 16 | K | 2 |  |  |  | ROZPOCET | 0 | 0 | 0 | 0 | 0 | 2 | 0 | 16 | 1576381196
|  |  | 1,4*0,55 |  |  |  | 0.77 | [14 empty] | VV | 2 | 2 | True | 0 | ROZPOCET
|  |  | Súčet |  |  |  | 0.77 | [14 empty] | VV | 2 | 4 | True | 1 | ROZPOCET
177 | K | 767/7/Z | D+M Vonkajšie oceľové zábradlie vrátane povrchovej úpravy |  |  | bm | 1.9 | [6 empty] | znížená | 0.099 | 0.1881 | 6e-05 | 0.000114 | 0 | 0 | 16 | K | 2 |  |  |  | ROZPOCET | 0 | 0 | 0 | 0 | 0 | 2 | 0 | 16 | -1109469218
|  |  | 1,90 |  |  |  | 1.9 | [14 empty] | VV | 2 | 2 | True | 0 | ROZPOCET
|  |  | Súčet |  |  |  | 1.9 | [14 empty] | VV | 2 | 4 | True | 1 | ROZPOCET
178 | K | 767/8/Z | D+M Oceľové madlo na exist. schodisku vrátane povrchovej úpravy |  |  | bm | 4 | [6 empty] | znížená | 0.099 | 0.396 | 6e-05 | 0.00024 | 0 | 0 | 16 | K | 2 |  |  |  | ROZPOCET | 0 | 0 | 0 | 0 | 0 | 2 | 0 | 16 | -870469325
|  |  | 4 |  |  |  | 4 | [14 empty] | VV | 2 | 2 | True | 0 | ROZPOCET
|  |  | Súčet |  |  |  | 4 | [14 empty] | VV | 2 | 4 | True | 1 | ROZPOCET
179 | K | 767/9/Z | D+M Vnútorné oceľové zábradlie šikmé, výplň ťahokov vrátane povrchovej úpravy |  |  | bm | 3.6 | [6 empty] | znížená | 0.099 | 0.3564 | 6e-05 | 0.000216 | 0 | 0 | 16 | K | 2 |  |  |  | ROZPOCET | 0 | 0 | 0 | 0 | 0 | 2 | 0 | 16 | 1504081008
|  |  | 3,6 |  |  |  | 3.6 | [14 empty] | VV | 2 | 2 | True | 0 | ROZPOCET
|  |  | Súčet |  |  |  | 3.6 | [14 empty] | VV | 2 | 4 | True | 1 | ROZPOCET
180 | K | 767/10/Z | D+M Vnútorné oceľové zábradlie šikmé, výplň ťahokov vrátane povrchovej úpravy |  |  | bm | 3.6 | [6 empty] | znížená | 0.099 | 0.3564 | 6e-05 | 0.000216 | 0 | 0 | 16 | K | 2 |  |  |  | ROZPOCET | 0 | 0 | 0 | 0 | 0 | 2 | 0 | 16 | 62184037
|  |  | 3,6 |  |  |  | 3.6 | [14 empty] | VV | 2 | 2 | True | 0 | ROZPOCET
|  |  | Súčet |  |  |  | 3.6 | [14 empty] | VV | 2 | 4 | True | 1 | ROZPOCET
181 | K | 767/11/Z | D+M Vnútorné oceľové zábradlie šikmé, výplň ťahokov vrátane povrchovej úpravy |  |  | bm | 2.98 | [6 empty] | znížená | 0.099 | 0.29502 | 6e-05 | 0.0001788 | 0 | 0 | 16 | K | 2 |  |  |  | ROZPOCET | 0 | 0 | 0 | 0 | 0 | 2 | 0 | 16 | -745408462
182 | K | 767995102 | Montáž ocelového schodiska |  |  | kg | 779 | [6 empty] | znížená | 0.30114 | 234.5881 | 7e-05 | 0.05453 | 0 | 0 | 16 | K | 2 |  |  |  | ROZPOCET | 0 | 0 | 0 | 0 | 0 | 2 | 0 | 16 | 927125619
|  |  | 483+254+42 |  |  |  | 779 | [14 empty] | VV | 2 | 2 | True | 0 | ROZPOCET
|  |  | Súčet |  |  |  | 779 | [14 empty] | VV | 2 | 4 | True | 1 | ROZPOCET
183 | M | 553/6 | Ocelová konštrukcia vrátane VSŽ plechu |  |  | kg | 779 | [6 empty] | znížená | 0 | 0 | 0.02833 | 22.0691 | 0 | 0 | 32 | M | 2 |  |  |  | ROZPOCET | 0 | 0 | 0 | 0 | 0 | 2 | 0 | 16 | -1331045011
184 | K | 767995103 | Montáž ostatných atypických kovových stavebných doplnkových konštrukcií nad 10 do 20 kg |  |  | kg | 8.253 | [6 empty] | znížená | 0.22012 | 1.8167 | 7e-05 | 0.00057771 | 0 | 0 | 16 | K | 2 |  |  |  | ROZPOCET | 0 | 0 | 0 | 0 | 0 | 2 | 0 | 16 | -237504026
|  |  | "kotvenie trámov k stĺpu | [18 empty] | VV | 2 | 1 | True | 0 | ROZPOCET
|  |  | 8,253 |  |  |  | 8.253 | [14 empty] | VV | 2 | 2 | True | 0 | ROZPOCET
|  |  | Súčet |  |  |  | 8.253 | [14 empty] | VV | 2 | 4 | True | 1 | ROZPOCET
185 | M | 553/5 | Ocelová konštrukcie pre kotvenie trámu k stlpu |  |  | kg | 8.253 | [6 empty] | znížená | 0 | 0 | 0 | 0 | 0 | 0 | 32 | M | 2 |  |  |  | ROZPOCET | 0 | 0 | 0 | 0 | 0 | 2 | 0 | 16 | 849498164
186 | K | 767995104 | Montáž ostatných atypických kovových stavebných doplnkových konštrukcií nad 20 do 50 kg |  |  | kg | 4168 | [6 empty] | znížená | 0.099 | 412.632 | 6e-05 | 0.25008 | 0 | 0 | 16 | K | 2 |  |  |  | ROZPOCET | 0 | 0 | 0 | 0 | 0 | 2 | 0 | 16 | -989892027
|  |  | "Rám R1 | [18 empty] | VV | 2 | 1 | True | 0 | ROZPOCET
|  |  | 1071 |  |  |  | 1071 | [14 empty] | VV | 2 | 2 | True | 0 | ROZPOCET
|  |  | "Rám 2 | [18 empty] | VV | 2 | 1 | True | 0 | ROZPOCET
|  |  | 569 |  |  |  | 569 | [14 empty] | VV | 2 | 2 | True | 0 | ROZPOCET
|  |  | "Rám 3 | [18 empty] | VV | 2 | 1 | True | 0 | ROZPOCET
|  |  | 2528 |  |  |  | 2528 | [14 empty] | VV | 2 | 2 | True | 0 | ROZPOCET
|  |  | Súčet |  |  |  | 4168 | [14 empty] | VV | 2 | 4 | True | 1 | ROZPOCET
187 | M | 553/4 | Ocelové konštrukcie pre Rámy R1,R2,R3 |  |  | kg | 4168 | [6 empty] | znížená | 0 | 0 | 0.00627 | 26.1334 | 0 | 0 | 32 | M | 2 |  |  |  | ROZPOCET | 0 | 0 | 0 | 0 | 0 | 2 | 0 | 16 | 1467725625
188 | K | 767999999 | D+M Interierovej posuvnej hliníkovej steny 3740/2000mm |  |  | m2 | 7.5 | [6 empty] | znížená | 0.099 | 0.7425 | 6e-05 | 0.00045 | 0 | 0 | 16 | K | 2 |  |  |  | ROZPOCET | 0 | 0 | 0 | 0 | 0 | 2 | 0 | 16 | 1242135324
|  |  | 3,75*2 |  |  |  | 7.5 | [14 empty] | VV | 2 | 2 | True | 0 | ROZPOCET
|  |  | Súčet |  |  |  | 7.5 | [14 empty] | VV | 2 | 4 | True | 1 | ROZPOCET
189 | K | 998767202 | Presun hmôt pre kovové stavebné doplnkové konštrukcie v objektoch výšky nad 6 do 12 m |  |  | % | 257.079 | [6 empty] | znížená | 0 | 0 | 0 | 0 | 0 | 0 | 16 | K | 2 |  |  |  | ROZPOCET | 0 | 0 | 0 | 0 | 0 | 2 | 0 | 16 | -1769783665
| 771 - Podlahy z dlaždíc | [14 empty] | 92.5066 |  | 2.512 |  | 0 | 2 | D | 1 |  |  |  | ROZPOCET | [6 empty] | 0
190 | K | 771271107 | Montáž obkladov schodiskových stupňov dlaždicami do malty veľ. 300 x 300 mm |  |  | m2 | 17.368 | [6 empty] | znížená | 1.288 | 22.37 | 0.04422 | 0.76801 | 0 | 0 | 16 | K | 2 |  |  |  | ROZPOCET | 0 | 0 | 0 | 0 | 0 | 2 | 0 | 16 | 2026284116
|  |  | "schodisko stupne do 3.NP+medzipodesta | [18 empty] | VV | 2 | 1 | True | 0 | ROZPOCET
|  |  | 1,10*0,29*10+2,40*1,17 |  |  |  | 5.998 | [14 empty] | VV | 2 | 2 | True | 0 | ROZPOCET
|  |  | "2.NP schodisko | [18 empty] | VV | 2 | 1 | True | 0 | ROZPOCET
|  |  | 11,37 |  |  |  | 11.37 | [14 empty] | VV | 2 | 2 | True | 0 | ROZPOCET
|  |  | Súčet |  |  |  | 17.368 | [14 empty] | VV | 2 | 4 | True | 1 | ROZPOCET
191 | M | 5976498320 | Dlaždice keramické |  |  | m2 | 18.236 | [6 empty] | znížená | 0 | 0 | 0.012 | 0.21883 | 0 | 0 | 32 | M | 2 |  |  |  | ROZPOCET | 0 | 0 | 0 | 0 | 0 | 2 | 0 | 16 | -1775112816
192 | K | 771575127 | Montáž podláh z dlaždíc keramických do tmelu v obmedzenom priestore veľ. 200 x 200 mm |  |  | m2 | 79.52 | [6 empty] | znížená | 0.882 | 70.1366 | 0.00385 | 0.30615 | 0 | 0 | 16 | K | 2 |  |  |  | ROZPOCET | 0 | 0 | 0 | 0 | 0 | 2 | 0 | 16 | 2131075076
|  |  | " podlaha P1 | [18 empty] | VV | 2 | 1 | True | 0 | ROZPOCET
|  |  | 9,36+2,58+1,53+3,51+3,82+4,48+3,47 |  |  |  | 28.75 | [14 empty] | VV | 2 | 2 | True | 0 | ROZPOCET
|  |  | "podlaha P2 | [18 empty] | VV | 2 | 1 | True | 0 | ROZPOCET
|  |  | 4,32*2*3 |  |  |  | 25.92 | [14 empty] | VV | 2 | 2 | True | 0 | ROZPOCET
|  |  | "2.NP | [18 empty] | VV | 2 | 1 | True | 0 | ROZPOCET
|  |  | 1,46+9,77+1,22+5,42+2,79+4,19 |  |  |  | 24.85 | [14 empty] | VV | 2 | 2 | True | 0 | ROZPOCET
|  |  | Súčet |  |  |  | 79.52 | [14 empty] | VV | 2 | 4 | True | 1 | ROZPOCET
193 | M | 5978651310 | Keramické dlaždice |  |  | m2 | 83.496 | [6 empty] | znížená | 0 | 0 | 0.0146 | 1.219 | 0 | 0 | 32 | M | 2 |  |  |  | ROZPOCET | 0 | 0 | 0 | 0 | 0 | 2 | 0 | 16 | 20289130
194 | K | 998771202 | Presun hmôt pre podlahy z dlaždíc v objektoch výšky nad 6 do 12 m |  |  | % | 29.016 | [6 empty] | znížená | 0 | 0 | 0 | 0 | 0 | 0 | 16 | K | 2 |  |  |  | ROZPOCET | 0 | 0 | 0 | 0 | 0 | 2 | 0 | 16 | -1086945856
| 775 - Podlahy vlysové a parketové | [14 empty] | 158.6193 |  | 2.0462 |  | 0 | 2 | D | 1 |  |  |  | ROZPOCET | [6 empty] | 0
195 | K | 775413130 | Montáž podlahových soklíkov alebo líšt obvodových lepením |  |  | m | 230.29 | [6 empty] | znížená | 0.17513 | 40.3307 | 2e-05 | 0.0046058 | 0 | 0 | 16 | K | 2 |  |  |  | ROZPOCET | 0 | 0 | 0 | 0 | 0 | 2 | 0 | 16 | -862291182
|  |  | 17,42+45,10+15,68+15,14+27,93 |  |  |  | 121.27 | [14 empty] | VV | 2 | 2 | True | 0 | ROZPOCET
|  |  | 18,5+14,39+19,32+13,94+24,61+3,84+14,42 |  |  |  | 109.02 | [14 empty] | VV | 2 | 2 | True | 0 | ROZPOCET
|  |  | Súčet |  |  |  | 230.29 | [14 empty] | VV | 2 | 4 | True | 1 | ROZPOCET
196 | M | 6119800951 | Lišta soklová, KLASIK - drevená lišta, typ: profil, drevený masív,dub, buk a parený buk (30x18 mm) dĺž. 2,0 a viac m |  |  | m | 232.593 | [6 empty] | znížená | 0 | 0 | 0.0005 | 0.1163 | 0 | 0 | 32 | M | 2 |  |  |  | ROZPOCET | 0 | 0 | 0 | 0 | 0 | 2 | 0 | 16 | -1444768533
197 | K | 775413240 | Montáž prechodovej lišty samolepiacej |  |  | m | 18.89 | [6 empty] | znížená | 0.27004 | 5.1011 | 0 | 0 | 0 | 0 | 16 | K | 2 |  |  |  | ROZPOCET | 0 | 0 | 0 | 0 | 0 | 2 | 0 | 16 | 1191942379
|  |  | 3,74+0,95+3+0,60*2+10 |  |  |  | 18.89 | [14 empty] | VV | 2 | 2 | True | 0 | ROZPOCET
|  |  | Súčet |  |  |  | 18.89 | [14 empty] | VV | 2 | 4 | True | 1 | ROZPOCET
198 | M | 6119800960 | Lišta prechodová PR3K samolepiaca, B28 mm,s hladkým povrchom,PARKETT PLUS |  |  | m | 19.079 | [6 empty] | znížená | 0 | 0 | 0.0002 | 0.0038158 | 0 | 0 | 32 | M | 2 |  |  |  | ROZPOCET | 0 | 0 | 0 | 0 | 0 | 2 | 0 | 16 | -1858678848
199 | K | 775550080 | Montáž podlahy z laminátových a drevených parkiet, šírka do 190 mm, položená voľne |  |  | m2 | 230.29 | [6 empty] | znížená | 0.4915 | 113.1875 | 2e-05 | 0.0046058 | 0 | 0 | 16 | K | 2 |  |  |  | ROZPOCET | 0 | 0 | 0 | 0 | 0 | 2 | 0 | 16 | 833112736
|  |  | 17,42+45,10+15,68+15,14+27,93 |  |  |  | 121.27 | [14 empty] | VV | 2 | 2 | True | 0 | ROZPOCET
|  |  | 18,5+14,39+19,32+13,94+24,61+3,84+14,42 |  |  |  | 109.02 | [14 empty] | VV | 2 | 2 | True | 0 | ROZPOCET
|  |  | Súčet |  |  |  | 230.29 | [14 empty] | VV | 2 | 4 | True | 1 | ROZPOCET
200 | M | 6119800100 | Laminátové parkety KRONOSPAN LUCKYFLOOR 1285x195x8 mm |  |  | m2 | 234.896 | [6 empty] | znížená | 0 | 0 | 0.0081 | 1.9027 | 0 | 0 | 32 | M | 2 |  |  |  | ROZPOCET | 0 | 0 | 0 | 0 | 0 | 2 | 0 | 16 | 1575884265
201 | M | 2837712000 | Podložka pod plávajúce podlahy biela hr. 2 mm MIRELON |  |  | m2 | 237.199 | [6 empty] | znížená | 0 | 0 | 6e-05 | 0.014232 | 0 | 0 | 32 | M | 2 |  |  |  | ROZPOCET | 0 | 0 | 0 | 0 | 0 | 2 | 0 | 16 | 1321331601
202 | K | 998775202 | Presun hmôt pre podlahy vlysové a parketové v objektoch výšky nad 6 do 12 m |  |  | % | 57.824 | [6 empty] | znížená | 0 | 0 | 0 | 0 | 0 | 0 | 16 | K | 2 |  |  |  | ROZPOCET | 0 | 0 | 0 | 0 | 0 | 2 | 0 | 16 | -27910118
| 776 - Podlahy povlakové | [14 empty] | 40.7467 |  | 0 |  | 0 | 2 | D | 1 |  |  |  | ROZPOCET | [6 empty] | 0
203 | K | 776401800 | Demontáž soklíkov alebo líšt |  |  | m | 121.27 | [6 empty] | znížená | 0.095 | 11.5206 | 0 | 0 | 0 | 0 | 16 | K | 2 |  |  |  | ROZPOCET | 0 | 0 | 0 | 0 | 0 | 2 | 0 | 16 | -2121567026
204 | K | 776511820 | Odstránenie povlakových podláh z nášľapnej plochy lepených s podložkou, -0,00100t |  |  | m2 | 121.27 | [6 empty] | znížená | 0.241 | 29.2261 | 0 | 0 | 0 | 0 | 16 | K | 2 |  |  |  | ROZPOCET | 0 | 0 | 0 | 0 | 0 | 2 | 0 | 16 | -1211442973
|  |  | 17,42+45,10+15,68+15,14+27,93 |  |  |  | 121.27 | [14 empty] | VV | 2 | 2 | True | 0 | ROZPOCET
|  |  | Súčet |  |  |  | 121.27 | [14 empty] | VV | 2 | 4 | True | 1 | ROZPOCET
| 781 - Dokončovacie práce a obklady | [14 empty] | 93.19 |  | 1.3249 |  | 0 | 2 | D | 1 |  |  |  | ROZPOCET | [6 empty] | 0
205 | K | 781445121 | Montáž obkladov vnútor. stien z obkladačiek kladených do tmelu |  |  | m2 | 61.254 | [6 empty] | znížená | 1.5214 | 93.19 | 0.00315 | 0.19295 | 0 | 0 | 16 | K | 2 |  |  |  | ROZPOCET | 0 | 0 | 0 | 0 | 0 | 2 | 0 | 16 | 739976769
|  |  | 2*(2,70*2+1,6*2)*3 |  |  |  | 51.6 | [14 empty] | VV | 2 | 2 | True | 0 | ROZPOCET
|  |  | -0,60*1,97*3 |  |  |  | -3.546 | [14 empty] | VV | 2 | 2 | True | 0 | ROZPOCET
|  |  | 2,85*0,60*3 |  |  |  | 5.13 | [14 empty] | VV | 2 | 2 | True | 0 | ROZPOCET
|  |  | 2*(0,95*2+1,20*2)-0,70*2 |  |  |  | 7.2 | [14 empty] | VV | 2 | 2 | True | 0 | ROZPOCET
|  |  | 1,45*0,60 |  |  |  | 0.87 | [14 empty] | VV | 2 | 2 | True | 0 | ROZPOCET
|  |  | Súčet |  |  |  | 61.254 | [14 empty] | VV | 2 | 4 | True | 1 | ROZPOCET
206 | M | 5978650620 | Keramický obklad |  |  | m2 | 64.317 | [6 empty] | znížená | 0 | 0 | 0.0176 | 1.132 | 0 | 0 | 32 | M | 2 |  |  |  | ROZPOCET | 0 | 0 | 0 | 0 | 0 | 2 | 0 | 16 | 555092563
207 | K | 998781202 | Presun hmôt pre obklady keramické v objektoch výšky nad 6 do 12 m |  |  | % | 22.685 | [6 empty] | znížená | 0 | 0 | 0 | 0 | 0 | 0 | 16 | K | 2 |  |  |  | ROZPOCET | 0 | 0 | 0 | 0 | 0 | 2 | 0 | 16 | -1756600098
| 783 - Dokončovacie práce - nátery | [14 empty] | 50.8799 |  | 0.15901 |  | 0 | 2 | D | 1 |  |  |  | ROZPOCET | [6 empty] | 0
208 | K | 783125230 | Nátery oceľ.konštr. syntet. ľahkých C, veľmi ľahkých CC jednonás. 2x s emailovaním - 105μm |  |  | m2 | 68.5 | [6 empty] | znížená | 0.21383 | 14.6474 | 0.00046 | 0.03151 | 0 | 0 | 16 | K | 2 |  |  |  | ROZPOCET | 0 | 0 | 0 | 0 | 0 | 2 | 0 | 16 | 601305114
|  |  | 68,5 |  |  |  | 68.5 | [14 empty] | VV | 2 | 2 | True | 0 | ROZPOCET
|  |  | Súčet |  |  |  | 68.5 | [14 empty] | VV | 2 | 4 | True | 1 | ROZPOCET
209 | K | 783125730 | Nátery oceľ.konštr. syntetické ľahkých C alebo veľmi ľahkých CC základné - 35μm |  |  | m2 | 750 | [6 empty] | znížená | 0.04831 | 36.2325 | 0.00017 | 0.1275 | 0 | 0 | 16 | K | 2 |  |  |  | ROZPOCET | 0 | 0 | 0 | 0 | 0 | 2 | 0 | 16 | -1884146581
|  |  | 375*2 |  |  |  | 750 | [14 empty] | VV | 2 | 2 | True | 0 | ROZPOCET
|  |  | Súčet |  |  |  | 750 | [14 empty] | VV | 2 | 4 | True | 1 | ROZPOCET
210 | K | 783201811 | Odstránenie starých náterov z kovových stavebných doplnkových konštrukcií oškrabaním |  |  | m2 | 19.76 | [6 empty] | znížená | 0 | 0 | 0 | 0 | 0 | 0 | 16 | K | 2 |  |  |  | ROZPOCET | 0 | 0 | 0 | 0 | 0 | 2 | 0 | 16 | 1161498875
|  |  | (2,10*0,90*2)+4,90*0,20 |  |  |  | 4.76 | [14 empty] | VV | 2 | 2 | True | 0 | ROZPOCET
|  |  | 1,5*10 |  |  |  | 15 | [14 empty] | VV | 2 | 2 | True | 0 | ROZPOCET
|  |  | Súčet |  |  |  | 19.76 | [14 empty] | VV | 2 | 4 | True | 1 | ROZPOCET
211 | K | 783225400 | Nátery kov.stav.doplnk.konštr. syntet. na vzduchu schnúce dvojnás.1x email a tmelením - 105µm |  |  | m2 | 19.76 | [6 empty] | znížená | 0 | 0 | 0 | 0 | 0 | 0 | 16 | K | 2 |  |  |  | ROZPOCET | 0 | 0 | 0 | 0 | 0 | 2 | 0 | 16 | 1987106781
212 | K | 783226100 | Nátery kov.stav.doplnk.konštr. syntetické na vzduchu schnúce základný - 35µm |  |  | m2 | 19.76 | [6 empty] | znížená | 0 | 0 | 0 | 0 | 0 | 0 | 16 | K | 2 |  |  |  | ROZPOCET | 0 | 0 | 0 | 0 | 0 | 2 | 0 | 16 | 1502268294
213 | K | 783782203 | Nátery tesárskych konštrukcií povrchová impregnácia Bochemitom QB |  |  | m2 | 477.666 | [6 empty] | znížená | 0 | 0 | 0 | 0 | 0 | 0 | 16 | K | 2 |  |  |  | ROZPOCET | 0 | 0 | 0 | 0 | 0 | 2 | 0 | 16 | 733841616
|  |  | (54+6,30)*(0,10+0,102)*2 |  |  |  | 24.361 | [14 empty] | VV | 2 | 2 | True | 0 | ROZPOCET
|  |  | 44,40*(0,05+0,20)*2 |  |  |  | 22.2 | [14 empty] | VV | 2 | 2 | True | 0 | ROZPOCET
|  |  | (103,50+13,6+10,6+8,9+6,56+4,20+1,8+6,58+5,4+4,2+3,05+1,85+3,55+31,5+4,78+7,20*2+2,50)*(0,10+0,14)*2 |  |  |  | 108.946 | [14 empty] | VV | 2 | 2 | True | 0 | ROZPOCET
|  |  | (2,40+2,35+20,6+11,85+8,34+4,74+1,45+4)+(0,10+0,14)*2 |  |  |  | 56.21 | [14 empty] | VV | 2 | 2 | True | 0 | ROZPOCET
|  |  | (16,9+20)*(0,10+0,14)*2 |  |  |  | 17.712 | [14 empty] | VV | 2 | 2 | True | 0 | ROZPOCET
|  |  | (18,45+25,3+4,50+6,10)*(0,15+0,15)*2 |  |  |  | 32.61 | [14 empty] | VV | 2 | 2 | True | 0 | ROZPOCET
|  |  | (26,7+7+16,35)*(0,15+0,20)*2 |  |  |  | 35.035 | [14 empty] | VV | 2 | 2 | True | 0 | ROZPOCET
|  |  | (282*3)*(0,05+0,03)*2 |  |  |  | 135.36 | [14 empty] | VV | 2 | 2 | True | 0 | ROZPOCET
|  |  | (226,97+55,73)*(0,03+0,05)*2 |  |  |  | 45.232 | [14 empty] | VV | 2 | 2 | True | 0 | ROZPOCET
|  |  | Súčet |  |  |  | 477.666 | [14 empty] | VV | 2 | 4 | True | 1 | ROZPOCET
| 784 - Dokončovacie práce - maľby | [14 empty] | 50.9337 |  | 0.4873 |  | 0 | 2 | D | 1 |  |  |  | ROZPOCET | [6 empty] | 0
214 | K | 784410100 | Penetrovanie jednonásobné jemnozrnných podkladov výšky do 3, 80 m |  |  | m2 | 717.836 | [6 empty] | znížená | 0 | 0 | 0 | 0 | 0 | 0 | 16 | K | 2 |  |  |  | ROZPOCET | 0 | 0 | 0 | 0 | 0 | 2 | 0 | 16 | 995677104
|  |  | 717,836 |  |  |  | 717.836 | [14 empty] | VV | 2 | 2 | True | 0 | ROZPOCET
|  |  | Súčet |  |  |  | 717.836 | [14 empty] | VV | 2 | 4 | True | 1 | ROZPOCET
215 | K | 784422271 | Maľby vápenné základné dvojnásobné, ručne nanášané na jemnozrnný podklad výšky do 3, 80 m |  |  | m2 | 717.836 | [6 empty] | znížená | 0 | 0 | 0 | 0 | 0 | 0 | 16 | K | 2 |  |  |  | ROZPOCET | 0 | 0 | 0 | 0 | 0 | 2 | 0 | 16 | 1816345946
216 | K | 784481110 | Stierka stropov na podklad jemnozrnný výšky do 3, 80 m |  |  | m2 | 147.22 | [6 empty] | znížená | 0.34597 | 50.9337 | 0.00331 | 0.4873 | 0 | 0 | 16 | K | 2 |  |  |  | ROZPOCET | 0 | 0 | 0 | 0 | 0 | 2 | 0 | 16 | 973011563

## 2 - ZTI - Zdravotechnika
| Hárok obsahuje: |  | 1) Krycí list rozpočtu |  | 2) Rekapitulácia rozpočtu |  |  | 3) Rozpočet |  |  | Späť na hárok: | Rekapitulácia stavby
optimalizované pre tlač zostáv vo formáte A4 - na výšku | [11 empty] | >> skryté stĺpce << | [9 empty] | {f4ef3b2d-ff78-4b0b-bdd0-a2619f67e783}
0
KRYCÍ LIST ROZPOČTU | [12 empty] | v --- nižšie sa nachádzajú doplnkové a pomocné údaje k zostavám --- v | [8 empty] | False
| Stavba: |  | Zníženie energetickej náročnosti budovy obecného úradu Kráľová pri Senci
| Objekt: |  | 2 - ZTI - Zdravotechnika
| JKSO: | [7 empty] | KS:
| Miesto: |  | Kráľová pri Senci | [5 empty] | Dátum: |  | 22. 10. 2016
| Objednávateľ: | [7 empty] | IČO:
|  | Obec Kráľová pri Senci č.326, 900 50 | [6 empty] | IČO DPH:
| Zhotoviteľ: | [7 empty] | IČO:
IČO DPH:
| Projektant: | [7 empty] | IČO:
|  | Ing.arch. Jitka Míčová | [6 empty] | IČO DPH:
| Spracovateľ: | [7 empty] | IČO:
IČO DPH:
Poznámka:
| Náklady z rozpočtu | [7 empty] | 0
| Ostatné náklady | [7 empty] | 0
| Cena bez DPH | [7 empty] | 0
| DPH | základná | 20% | z | 0 |  |  |  | 0
|  | znížená | 20% | z | 0 |  |  |  | 0
|  | zákl. prenesená | 20% | z | 0 |  |  |  | 0
|  | zníž. prenesená | 20% | z | 0 |  |  |  | 0
|  | nulová | 0% | z | 0 |  |  |  | 0
| Cena s DPH |  |  | v | EUR |  |  | 0
| Projektant |  |  |  |  | Spracovateľ
| Dátum a podpis: |  |  | Pečiatka |  | Dátum a podpis: |  |  |  | Pečiatka
| Objednávateľ |  |  |  |  | Zhotoviteľ
| Dátum a podpis: |  |  | Pečiatka |  | Dátum a podpis: |  |  |  | Pečiatka
REKAPITULÁCIA ROZPOČTU
Stavba: |  |  | Zníženie energetickej náročnosti budovy obecného úradu Kráľová pri Senci
Objekt: |  |  | 2 - ZTI - Zdravotechnika
Miesto: |  |  | Kráľová pri Senci |  |  |  | Dátum: |  | 22. 10. 2016
Objednávateľ: |  |  | Obec Kráľová pri Senci č.326, 900 50 |  |  |  | Projektant: |  | Ing.arch. Jitka Míčová
Zhotoviteľ: | [6 empty] | Spracovateľ:
Kód - Popis | [9 empty] | Cena celkom [EUR]
1) Náklady z rozpočtu | [9 empty] | 0 | [12 empty] | -1
| HSV - Práce a dodávky HSV | [8 empty] | 0
| 1 - Zemné práce | [8 empty] | 0
| 3 - Zvislé a kompletné konštrukcie | [8 empty] | 0
| 4 - Vodorovné konštrukcie | [8 empty] | 0
| 5 - Komunikácie | [8 empty] | 0
| 8 - Rúrové vedenie | [8 empty] | 0
| 9 - Ostatné konštrukcie a práce-búranie | [8 empty] | 0
| 99 - Presun hmôt HSV | [8 empty] | 0
| PSV - Práce a dodávky PSV | [8 empty] | 0
| 713 - Izolácie tepelné | [8 empty] | 0
| 721 - Zdravotech. vnútorná kanalizácia | [8 empty] | 0
| 722 - Zdravotechnika - vnútorný vodovod | [8 empty] | 0
| 724 - Zdravotechnika - strojné vybavenie | [8 empty] | 0
| 725 - Zdravotechnika - zariaď. predmety | [8 empty] | 0
| 767 - Konštrukcie doplnkové kovové | [8 empty] | 0
2) Ostatné náklady | [9 empty] | 0 |  |  |  | DPH
Celkové náklady za stavbu 1) + 2) | [7 empty] | 0
ROZPOČET
Stavba: |  |  | Zníženie energetickej náročnosti budovy obecného úradu Kráľová pri Senci
Objekt: |  |  | 2 - ZTI - Zdravotechnika
Miesto: |  |  | Kráľová pri Senci |  |  |  | Dátum: |  | 22. 10. 2016
Objednávateľ: |  |  | Obec Kráľová pri Senci č.326, 900 50 |  |  |  | Projektant: |  | Ing.arch. Jitka Míčová
Zhotoviteľ: | [6 empty] | Spracovateľ:
PČ | Typ | Kód | Popis |  |  | MJ | Množstvo | J.cena [EUR] |  | Cena celkom [EUR] |  |  | Poznámka | DPH | J. Nh [h] | Nh celkom [h] | J. hmotnosť [t] | Hmotnosť celkom [t] | J. suť [t] | Suť Celkom [t]
Náklady z rozpočtu | [9 empty] | 0 | [5 empty] | 0 |  | 0 |  | 0 |  | D | -1 | [7 empty] | 0
| HSV - Práce a dodávky HSV | [8 empty] | 0 | [5 empty] | 0 |  | 0 |  | 0 | 1 | D | 0 | ROZPOCET | [6 empty] | 0
| 1 - Zemné práce | [8 empty] | 0 | [5 empty] | 0 |  | 0 |  | 0 | 1 | D | 1 | ROZPOCET | [6 empty] | 0
1 | K | 113107131 | Odstránenie krytu v ploche do 200 m2 z betónu prostého, hr. vrstvy do 150 mm, -0,22500t |  |  | m2 | 30 | [6 empty] | znížená | 0 | 0 | 0 | 0 | 0 | 0 | 4 | K | 2 | ROZPOCET | 0 | 0 | 0 | 0 | 0 | 2 | 0 | 4 | 1
2 | K | 120001101 | Príplatok k cenám výkopov za sťaženie výkopu v blízkosti podzemného vedenia alebo výbušnín |  |  | m3 | 3 | [6 empty] | znížená | 0 | 0 | 0 | 0 | 0 | 0 | 4 | K | 2 | ROZPOCET | 0 | 0 | 0 | 0 | 0 | 2 | 0 | 4 | 2
3 | K | 132201202 | Výkop ryhy šírky 600-2000mm horn.3 od 100 do 1000 m3 |  |  | m3 | 147.1 | [6 empty] | znížená | 0 | 0 | 0 | 0 | 0 | 0 | 4 | K | 2 | ROZPOCET | 0 | 0 | 0 | 0 | 0 | 2 | 0 | 4 | 3
4 | K | 132201209 | Príplatok k cenám za lepivosť pri hĺbení rýh š. nad 600 do 2 000 mm zapažených i nezapažených, s urovnaním dna v hornine 3 |  |  | m3 | 147.1 | [6 empty] | znížená | 0 | 0 | 0 | 0 | 0 | 0 | 4 | K | 2 | ROZPOCET | 0 | 0 | 0 | 0 | 0 | 2 | 0 | 4 | 4
5 | K | 151101101 | Paženie a rozopretie stien rýh pre podzemné vedenie, príložné do 2 m |  |  | m2 | 105.2 | [6 empty] | znížená | 0 | 0 | 0 | 0 | 0 | 0 | 4 | K | 2 | ROZPOCET | 0 | 0 | 0 | 0 | 0 | 2 | 0 | 4 | 5
6 | K | 151101103 | Paženie a rozopretie stien rýh pre podzemné vedenie, príložné do 8 m |  |  | m2 | 85.5 | [6 empty] | znížená | 0 | 0 | 0 | 0 | 0 | 0 | 4 | K | 2 | ROZPOCET | 0 | 0 | 0 | 0 | 0 | 2 | 0 | 4 | 6
7 | K | 151101111 | Odstránenie paženia rýh pre podzemné vedenie, príložné hĺbky do 2 m |  |  | m2 | 105.2 | [6 empty] | znížená | 0 | 0 | 0 | 0 | 0 | 0 | 4 | K | 2 | ROZPOCET | 0 | 0 | 0 | 0 | 0 | 2 | 0 | 4 | 7
8 | K | 151101113 | Odstránenie paženia rýh pre podzemné vedenie, príložné hĺbky do 8 m |  |  | m2 | 85.5 | [6 empty] | znížená | 0 | 0 | 0 | 0 | 0 | 0 | 4 | K | 2 | ROZPOCET | 0 | 0 | 0 | 0 | 0 | 2 | 0 | 4 | 8
9 | K | 161101101 | Zvislé premiestnenie výkopku z horniny I až IV do 2,5 m |  |  | m3 | 147.1 | [6 empty] | znížená | 0 | 0 | 0 | 0 | 0 | 0 | 4 | K | 2 | ROZPOCET | 0 | 0 | 0 | 0 | 0 | 2 | 0 | 4 | 9
10 | K | 162201102 | Vodorovné premiestnenie výkopku z horniny 1-4 do 100m |  |  | m3 | 72.5 | [6 empty] | znížená | 0 | 0 | 0 | 0 | 0 | 0 | 4 | K | 2 | ROZPOCET | 0 | 0 | 0 | 0 | 0 | 2 | 0 | 4 | 10
11 | K | 167101101 | Nakladanie neuľahnutého výkopku z hornín tr.1-4 do 100 m3 |  |  | m3 | 72.5 | [6 empty] | znížená | 0 | 0 | 0 | 0 | 0 | 0 | 4 | K | 2 | ROZPOCET | 0 | 0 | 0 | 0 | 0 | 2 | 0 | 4 | 11
12 | K | 171201201 | Uloženie sypaniny na skládky do 100 m3 |  |  | m3 | 72.5 | [6 empty] | znížená | 0 | 0 | 0 | 0 | 0 | 0 | 4 | K | 2 | ROZPOCET | 0 | 0 | 0 | 0 | 0 | 2 | 0 | 4 | 12
13 | K | 171209002 | Poplatok za skladovanie - zemina a kamenivo (17 05) ostatné |  |  | m3 | 72.5 | [6 empty] | znížená | 0 | 0 | 0 | 0 | 0 | 0 | 4 | K | 2 | ROZPOCET | 0 | 0 | 0 | 0 | 0 | 2 | 0 | 4 | 13
14 | K | 174101001 | Zásyp sypaninou so zhutnením jám, šachiet, rýh, zárezov alebo okolo objektov do 100 m3 |  |  | m3 | 74.6 | [6 empty] | znížená | 0 | 0 | 0 | 0 | 0 | 0 | 4 | K | 2 | ROZPOCET | 0 | 0 | 0 | 0 | 0 | 2 | 0 | 4 | 14
15 | K | 175101102 | Obsyp potrubia sypaninou z vhodných hornín 1 až 4 s prehodením sypaniny |  |  | m3 | 18.4 | [6 empty] | znížená | 0 | 0 | 0 | 0 | 0 | 0 | 4 | K | 2 | ROZPOCET | 0 | 0 | 0 | 0 | 0 | 2 | 0 | 4 | 15
16 | M | 5833730500 | Štrkopiesok 0- 8 a |  |  | t | 30.728 | [6 empty] | znížená | 0 | 0 | 0 | 0 | 0 | 0 | 8 | M | 2 | ROZPOCET | 0 | 0 | 0 | 0 | 0 | 2 | 0 | 4 | 16
| 3 - Zvislé a kompletné konštrukcie | [14 empty] | 0 |  | 0 |  | 0 | 1 | D | 1 | ROZPOCET | [6 empty] | 0
17 | K | 894414212 | Osadenie tech. nádrži 33 m3 KLARTEC |  |  | ks | 1 | [6 empty] | znížená | 0 | 0 | 0 | 0 | 0 | 0 | 4 | K | 2 | ROZPOCET | 0 | 0 | 0 | 0 | 0 | 2 | 0 | 4 | 17
18 | M | 5922438175 | Tech. nádrž žel, bet. KLARTEC /žumpa/33 m3 s poklopom, rebríkom + doprava |  |  | ks | 1 | [6 empty] | znížená | 0 | 0 | 0 | 0 | 0 | 0 | 8 | M | 2 | ROZPOCET | 0 | 0 | 0 | 0 | 0 | 2 | 0 | 4 | 18
19 | K | 894414215 | Premiestnenie unimobunky so žeriavom |  |  | ks | 2 | [6 empty] | znížená | 0 | 0 | 0 | 0 | 0 | 0 | 4 | K | 2 | ROZPOCET | 0 | 0 | 0 | 0 | 0 | 2 | 0 | 4 | 19
| 4 - Vodorovné konštrukcie | [14 empty] | 0 |  | 0 |  | 0 | 1 | D | 1 | ROZPOCET | [6 empty] | 0
20 | K | 451573111 | Lôžko pod potrubie, stoky a drobné objekty, v otvorenom výkope z piesku a štrkopiesku do 63 mm |  |  | m3 | 7.9 | [6 empty] | znížená | 0 | 0 | 0 | 0 | 0 | 0 | 4 | K | 2 | ROZPOCET | 0 | 0 | 0 | 0 | 0 | 2 | 0 | 4 | 20
21 | K | 452112111 | Osadenie prstenca alebo rámu pod poklopy a mreže, výšky do 100 mm |  |  | ks | 3 | [6 empty] | znížená | 0 | 0 | 0 | 0 | 0 | 0 | 4 | K | 2 | ROZPOCET | 0 | 0 | 0 | 0 | 0 | 2 | 0 | 4 | 21
22 | M | 5922470215 | Vyrovnávací prstenec TBW 625/40 |  |  | ks | 3 | [6 empty] | znížená | 0 | 0 | 0 | 0 | 0 | 0 | 8 | M | 2 | ROZPOCET | 0 | 0 | 0 | 0 | 0 | 2 | 0 | 4 | 22
23 | K | 452311131 | Dosky, bloky, sedlá z betónu v otvorenom výkope tr.B 12/15 |  |  | m3 | 2.5 | [6 empty] | znížená | 0 | 0 | 0 | 0 | 0 | 0 | 4 | K | 2 | ROZPOCET | 0 | 0 | 0 | 0 | 0 | 2 | 0 | 4 | 23
24 | M | 3139553028 | Siete KARI akosť BSt 500M KH 20 DIN 488 rozmer siete 3x2 m, veľkosť oka 150x150 mm, D drôtu 6/6 mm |  |  | m2 | 21 | [6 empty] | znížená | 0 | 0 | 0 | 0 | 0 | 0 | 8 | M | 2 | ROZPOCET | 0 | 0 | 0 | 0 | 0 | 2 | 0 | 4 | 24
25 | K | 452351101 | Debnenie v otvorenom výkope dosiek, sedlových lôžok a blokov pod potrubie,stoky a drobné objekty |  |  | m2 | 3.2 | [6 empty] | znížená | 0 | 0 | 0 | 0 | 0 | 0 | 4 | K | 2 | ROZPOCET | 0 | 0 | 0 | 0 | 0 | 2 | 0 | 4 | 25
| 5 - Komunikácie | [14 empty] | 0 |  | 0 |  | 0 | 1 | D | 1 | ROZPOCET | [6 empty] | 0
26 | K | 567121125 | Podklad z prostého betónu skupina III. a IV, hr. 200 mm |  |  | m2 | 30 | [6 empty] | znížená | 0 | 0 | 0 | 0 | 0 | 0 | 4 | K | 2 | ROZPOCET | 0 | 0 | 0 | 0 | 0 | 2 | 0 | 4 | 26
27 | K | 596911214 | Rozobratie a znovu osadenie trávnatých betónových tvárnic |  |  | m2 | 30 | [6 empty] | znížená | 0 | 0 | 0 | 0 | 0 | 0 | 4 | K | 2 | ROZPOCET | 0 | 0 | 0 | 0 | 0 | 2 | 0 | 4 | 27
| 8 - Rúrové vedenie | [14 empty] | 0 |  | 0 |  | 0 | 1 | D | 1 | ROZPOCET | [6 empty] | 0
28 | K | 871273122 | Montáž potrubia z kanalizačných rúr z tvrdého PVC tesn. gumovým krúžkom v skl. do 20% DN 125 |  |  | m | 10 | [6 empty] | znížená | 0 | 0 | 0 | 0 | 0 | 0 | 4 | K | 2 | ROZPOCET | 0 | 0 | 0 | 0 | 0 | 2 | 0 | 4 | 28
29 | M | 2860002420 | PVC rúra 125x3,7/1m -hladký kanalizačný systém SN10 |  |  | m | 10 | [6 empty] | znížená | 0 | 0 | 0 | 0 | 0 | 0 | 8 | M | 2 | ROZPOCET | 0 | 0 | 0 | 0 | 0 | 2 | 0 | 4 | 29
30 | K | 871313123 | Montáž potrubia z kanalizačných rúr z tvrdého PVC tesn. gumovým krúžkom v skl. do 20% DN 160 |  |  | m | 42.6 | [6 empty] | znížená | 0 | 0 | 0 | 0 | 0 | 0 | 4 | K | 2 | ROZPOCET | 0 | 0 | 0 | 0 | 0 | 2 | 0 | 4 | 30
31 | M | 2860002480 | PVC rúra 160x4,7/1m -hladký kanalizačný systém SN10 |  |  | m | 43 | [6 empty] | znížená | 0 | 0 | 0 | 0 | 0 | 0 | 8 | M | 2 | ROZPOCET | 0 | 0 | 0 | 0 | 0 | 2 | 0 | 4 | 31
32 | K | 892311000 | Skúška tesnosti kanalizácie D 150 |  |  | m | 53 | [6 empty] | znížená | 0 | 0 | 0 | 0 | 0 | 0 | 4 | K | 2 | ROZPOCET | 0 | 0 | 0 | 0 | 0 | 2 | 0 | 4 | 32
33 | K | 894431281 | Montáž revíznej šachty z PP, DN 630 s dnom /DN potr. ved.) DN 630/DN 160 |  |  | ks | 3 | [6 empty] | znížená | 0 | 0 | 0 | 0 | 0 | 0 | 4 | K | 2 | ROZPOCET | 0 | 0 | 0 | 0 | 0 | 2 | 0 | 4 | 33
34 | M | 2860008980 | Šachtové dno priame OSMA RVD-P 600/160 0° - 150° |  |  | ks | 3 | [6 empty] | znížená | 0 | 0 | 0 | 0 | 0 | 0 | 8 | M | 2 | ROZPOCET | 0 | 0 | 0 | 0 | 0 | 2 | 0 | 4 | 34
35 | M | 4027039 | Šachtová rúra RVT DN 600/1500 mm |  |  | m | 3 | [6 empty] | znížená | 0 | 0 | 0 | 0 | 0 | 0 | 8 | M | 2 | ROZPOCET | 0 | 0 | 0 | 0 | 0 | 2 | 0 | 4 | 35
36 | M | 4044948 | Poklop kruhový RVTEL D400 kN, DN 315 s odvetraním a manžetou pre teleskop |  |  | ks | 3 | [6 empty] | znížená | 0 | 0 | 0 | 0 | 0 | 0 | 8 | M | 2 | ROZPOCET | 0 | 0 | 0 | 0 | 0 | 2 | 0 | 4 | 36
37 | K | 899103111 | Osadenie poklopu liatinového a oceľového vrátane rámu hmotn. nad 100 do 150 kg |  |  | ks | 1 | [6 empty] | znížená | 0 | 0 | 0 | 0 | 0 | 0 | 4 | K | 2 | ROZPOCET | 0 | 0 | 0 | 0 | 0 | 2 | 0 | 4 | 37
38 | M | 5524213570 | Poklop BEGU, Betón - liatina -pre revízne šachty DN630 - 1000 PL600/D400 s odvetraním |  |  | ks | 1 | [6 empty] | znížená | 0 | 0 | 0 | 0 | 0 | 0 | 8 | M | 2 | ROZPOCET | 0 | 0 | 0 | 0 | 0 | 2 | 0 | 4 | 38
| 9 - Ostatné konštrukcie a práce-búranie | [14 empty] | 0 |  | 0 |  | 0 | 1 | D | 1 | ROZPOCET | [6 empty] | 0
39 | K | 979081111 | Odvoz sutiny a vybúraných hmôt na skládku do 1 km |  |  | t | 6.75 | [6 empty] | znížená | 0 | 0 | 0 | 0 | 0 | 0 | 4 | K | 2 | ROZPOCET | 0 | 0 | 0 | 0 | 0 | 2 | 0 | 4 | 39
40 | K | 979081121 | Odvoz sutiny a vybúraných hmôt na skládku za každý ďalší 1 km |  |  | t | 60.75 | [6 empty] | znížená | 0 | 0 | 0 | 0 | 0 | 0 | 4 | K | 2 | ROZPOCET | 0 | 0 | 0 | 0 | 0 | 2 | 0 | 4 | 40
41 | K | 979087212 | Nakladanie na dopravné prostriedky pre vodorovnú dopravu sutiny |  |  | t | 6.75 | [6 empty] | znížená | 0 | 0 | 0 | 0 | 0 | 0 | 4 | K | 2 | ROZPOCET | 0 | 0 | 0 | 0 | 0 | 2 | 0 | 4 | 41
42 | K | 979089012 | Poplatok za skladovanie - betón, tehly, dlaždice (17 01 ), ostatné |  |  | t | 6.75 | [6 empty] | znížená | 0 | 0 | 0 | 0 | 0 | 0 | 4 | K | 2 | ROZPOCET | 0 | 0 | 0 | 0 | 0 | 2 | 0 | 4 | 42
| 99 - Presun hmôt HSV | [14 empty] | 0 |  | 0 |  | 0 | 1 | D | 1 | ROZPOCET | [6 empty] | 0
43 | K | 998276101 | Presun hmôt pre rúrové vedenie hĺbené z rúr z plast., hmôt alebo sklolamin. v otvorenom výkope |  |  | t | 61.795 | [6 empty] | znížená | 0 | 0 | 0 | 0 | 0 | 0 | 4 | K | 2 | ROZPOCET | 0 | 0 | 0 | 0 | 0 | 2 | 0 | 4 | 43
| PSV - Práce a dodávky PSV | [14 empty] | 0 |  | 0 |  | 0 | 1 | D | 0 | ROZPOCET | [6 empty] | 0
| 713 - Izolácie tepelné | [14 empty] | 0 |  | 0 |  | 0 | 1 | D | 1 | ROZPOCET | [6 empty] | 0
44 | K | 713482111 | Montáž trubíc z PE, hr.do 10 mm,vnút.priemer do 38 mm |  |  | m | 60 | [6 empty] | znížená | 0 | 0 | 0 | 0 | 0 | 0 | 4 | K | 2 | ROZPOCET | 0 | 0 | 0 | 0 | 0 | 2 | 0 | 4 | 44
45 | M | 2837741546 | Tubolit DG 22 x 5 izolácia-trubica AZ FLEX Armacell |  |  | m | 25 | [6 empty] | znížená | 0 | 0 | 0 | 0 | 0 | 0 | 8 | M | 2 | ROZPOCET | 0 | 0 | 0 | 0 | 0 | 2 | 0 | 4 | 45
46 | M | 2837741551 | Tubolit DG 25 x 5 izolácia-trubica AZ FLEX Armacell |  |  | m | 35 | [6 empty] | znížená | 0 | 0 | 0 | 0 | 0 | 0 | 8 | M | 2 | ROZPOCET | 0 | 0 | 0 | 0 | 0 | 2 | 0 | 4 | 46
47 | K | 713482121 | Montáž trubíc z PE, hr.15-20 mm,vnút.priemer do 38 mm |  |  | m | 145 | [6 empty] | znížená | 0 | 0 | 0 | 0 | 0 | 0 | 4 | K | 2 | ROZPOCET | 0 | 0 | 0 | 0 | 0 | 2 | 0 | 4 | 47
48 | M | 2837741537 | Tubolit DG 20 x 13 izolácia-trubica AZ FLEX Armacell |  |  | m | 47 | [6 empty] | znížená | 0 | 0 | 0 | 0 | 0 | 0 | 8 | M | 2 | ROZPOCET | 0 | 0 | 0 | 0 | 0 | 2 | 0 | 4 | 48
49 | M | 2837741550 | Tubolit DG 25 x 13 izolácia-trubica AZ FLEX Armacell |  |  | m | 15 | [6 empty] | znížená | 0 | 0 | 0 | 0 | 0 | 0 | 8 | M | 2 | ROZPOCET | 0 | 0 | 0 | 0 | 0 | 2 | 0 | 4 | 49
50 | M | 2837741563 | Tubolit DG 32 x 13 izolácia-trubica AZ FLEX Armacell |  |  | m | 83 | [6 empty] | znížená | 0 | 0 | 0 | 0 | 0 | 0 | 8 | M | 2 | ROZPOCET | 0 | 0 | 0 | 0 | 0 | 2 | 0 | 4 | 50
51 | K | 998713201 | Presun hmôt pre izolácie tepelné v objektoch výšky do 6 m |  |  | % | 5.862 | [6 empty] | znížená | 0 | 0 | 0 | 0 | 0 | 0 | 4 | K | 2 | ROZPOCET | 0 | 0 | 0 | 0 | 0 | 2 | 0 | 4 | 51
| 721 - Zdravotech. vnútorná kanalizácia | [14 empty] | 0 |  | 0 |  | 0 | 1 | D | 1 | ROZPOCET | [6 empty] | 0
52 | K | 721173203 | Potrubie z polypr. HT DN 32 |  |  | m | 10 | [6 empty] | znížená | 0 | 0 | 0 | 0 | 0 | 0 | 4 | K | 2 | ROZPOCET | 0 | 0 | 0 | 0 | 0 | 2 | 0 | 4 | 52
53 | K | 721173204 | Potrubie z polypr. HT pripájacie DN 40 |  |  | m | 9 | [6 empty] | znížená | 0 | 0 | 0 | 0 | 0 | 0 | 4 | K | 2 | ROZPOCET | 0 | 0 | 0 | 0 | 0 | 2 | 0 | 4 | 53
54 | K | 721173205 | Potrubie z polypr. HT pripájacie DN 50 |  |  | m | 18 | [6 empty] | znížená | 0 | 0 | 0 | 0 | 0 | 0 | 4 | K | 2 | ROZPOCET | 0 | 0 | 0 | 0 | 0 | 2 | 0 | 4 | 54
55 | K | 721173206 | Potrubie z polypr. HT odpadové DN 70 |  |  | m | 0 | [6 empty] | znížená | 0 | 0 | 0 | 0 | 0 | 0 | 4 | K | 2 | ROZPOCET | 0 | 0 | 0 | 0 | 0 | 2 | 0 | 4 | 55
56 | K | 721172109 | Potrubie z polypr. HT odpadové DN 100 |  |  | m | 45 | [6 empty] | znížená | 0 | 0 | 0 | 0 | 0 | 0 | 4 | K | 2 | ROZPOCET | 0 | 0 | 0 | 0 | 0 | 2 | 0 | 4 | 56
57 | K | 721171111 | Potrubie z polypr. HT odpadové DN 125 |  |  | m | 6 | [6 empty] | znížená | 0 | 0 | 0 | 0 | 0 | 0 | 4 | K | 2 | ROZPOCET | 0 | 0 | 0 | 0 | 0 | 2 | 0 | 4 | 57
58 | K | 721171112 | Potrubie z polypr. HT odpadové DN 150 |  |  | m | 6 | [6 empty] | znížená | 0 | 0 | 0 | 0 | 0 | 0 | 4 | K | 2 | ROZPOCET | 0 | 0 | 0 | 0 | 0 | 2 | 0 | 4 | 58
59 | M | 2860022630 | HT čistiaci kus DN 100 |  |  | ks | 4 | [6 empty] | znížená | 0 | 0 | 0 | 0 | 0 | 0 | 8 | M | 2 | ROZPOCET | 0 | 0 | 0 | 0 | 0 | 2 | 0 | 4 | 59
60 | M | 2860022640 | HT čistiaci kus DN 125 |  |  | ks | 1 | [6 empty] | znížená | 0 | 0 | 0 | 0 | 0 | 0 | 8 | M | 2 | ROZPOCET | 0 | 0 | 0 | 0 | 0 | 2 | 0 | 4 | 60
61 | K | 721194104 | Zriadenie prípojky na potrubí vyvedenie a upevnenie odpadových výpustiek D 40x1, 8 |  |  | ks | 4 | [6 empty] | znížená | 0 | 0 | 0 | 0 | 0 | 0 | 4 | K | 2 | ROZPOCET | 0 | 0 | 0 | 0 | 0 | 2 | 0 | 4 | 61
62 | K | 721194105 | Zriadenie prípojky na potrubí vyvedenie a upevnenie odpadových výpustiek D 50x1,8 |  |  | ks | 4 | [6 empty] | znížená | 0 | 0 | 0 | 0 | 0 | 0 | 4 | K | 2 | ROZPOCET | 0 | 0 | 0 | 0 | 0 | 2 | 0 | 4 | 62
63 | K | 721194109 | Zriadenie prípojky na potrubí vyvedenie a upevnenie odpadových výpustiek D 110x2,3 |  |  | ks | 4 | [6 empty] | znížená | 0 | 0 | 0 | 0 | 0 | 0 | 4 | K | 2 | ROZPOCET | 0 | 0 | 0 | 0 | 0 | 2 | 0 | 4 | 63
64 | K | 721212403 | Montáž HL |  |  | ks | 21 | [6 empty] | znížená | 0 | 0 | 0 | 0 | 0 | 0 | 4 | K | 2 | ROZPOCET | 0 | 0 | 0 | 0 | 0 | 2 | 0 | 4 | 64
65 | M | HL810 | Súprava vetracej hlavice DN 110 HL810 |  |  | ks | 2 | [6 empty] | znížená | 0 | 0 | 0 | 0 | 0 | 0 | 8 | M | 2 | ROZPOCET | 0 | 0 | 0 | 0 | 0 | 2 | 0 | 4 | 65
66 | M | HL406 | Podomiet.zápach.uzávierka pre práčku ako HL405, ale s pochrom.výtok.ventilom 1˝so spätnou klap.a privzdušn.,krycia doska 180x100mm DN 40/50 |  |  | ks | 3 | [6 empty] | znížená | 0 | 0 | 0 | 0 | 0 | 0 | 8 | M | 2 | ROZPOCET | 0 | 0 | 0 | 0 | 0 | 2 | 0 | 4 | 66
67 | M | HL21 | Vtok so zápachovou uzávierkou a s prídavným uzáverom, proti zápachu v suchom stave - DN32 |  |  | ks | 1 | [6 empty] | znížená | 0 | 0 | 0 | 0 | 0 | 0 | 8 | M | 2 | ROZPOCET | 0 | 0 | 0 | 0 | 0 | 2 | 0 | 4 | 67
68 | M | HL135/40 | Zápachová uzávierka 5/4˝ pre umývadlá a bidety s čistiacim otvorom a zátkou a otáčavým ramenom odtoku DN 40 |  |  | ks | 4 | [6 empty] | znížená | 0 | 0 | 0 | 0 | 0 | 0 | 8 | M | 2 | ROZPOCET | 0 | 0 | 0 | 0 | 0 | 2 | 0 | 4 | 68
69 | M | HL100G/50 | Zápachová uzávierka 6/4˝ pre drezy, s guľovým kĺbom na odtoku. Zápachový uzáver 70?mm DN 50 |  |  | ks | 4 | [6 empty] | znížená | 0 | 0 | 0 | 0 | 0 | 0 | 8 | M | 2 | ROZPOCET | 0 | 0 | 0 | 0 | 0 | 2 | 0 | 4 | 69
70 | M | HL210.WE | Koleno pre pripojenie WC, s nastaviteľným otočným kĺbom od 0 - 90° (guľový kĺb), biele, DN 110 |  |  | ks | 4 | [6 empty] | znížená | 0 | 0 | 0 | 0 | 0 | 0 | 8 | M | 2 | ROZPOCET | 0 | 0 | 0 | 0 | 0 | 2 | 0 | 4 | 70
71 | M | HL555N | Odpadová súprava pre kúpacie vane so zápachovou uzávierkou, s prípojkou 8-13mm, odvod kondenzátu, pohľad.diely z pochrom.mosadze DN 40/50 |  |  | ks | 3 | [6 empty] | znížená | 0 | 0 | 0 | 0 | 0 | 0 | 8 | M | 2 | ROZPOCET | 0 | 0 | 0 | 0 | 0 | 2 | 0 | 4 | 71
72 | K | 721290111 | Ostatné - skúška tesnosti kanalizácie v objektoch vodou do DN 125 |  |  | m | 88 | [6 empty] | znížená | 0 | 0 | 0 | 0 | 0 | 0 | 4 | K | 2 | ROZPOCET | 0 | 0 | 0 | 0 | 0 | 2 | 0 | 4 | 72
73 | K | 721290112 | Ostatné - skúška tesnosti kanalizácie v objektoch vodou DN 150 alebo DN 200 |  |  | m | 6 | [6 empty] | znížená | 0 | 0 | 0 | 0 | 0 | 0 | 4 | K | 2 | ROZPOCET | 0 | 0 | 0 | 0 | 0 | 2 | 0 | 4 | 73
74 | K | 998721201 | Presun hmôt pre vnútornú kanalizáciu v objektoch výšky do 6 m |  |  | % | 23.437 | [6 empty] | znížená | 0 | 0 | 0 | 0 | 0 | 0 | 4 | K | 2 | ROZPOCET | 0 | 0 | 0 | 0 | 0 | 2 | 0 | 4 | 74
| 722 - Zdravotechnika - vnútorný vodovod | [14 empty] | 0 |  | 0 |  | 0 | 2 | D | 1 | ROZPOCET | [6 empty] | 0
75 | K | 722130213 | Potrubie z oceľ.rúr pozink.bezšvík.bežných-11 353.0, 10 004.0 zvarov. bežných-11 343.00 DN 25 |  |  | m | 26 | [6 empty] | znížená | 0 | 0 | 0 | 0 | 0 | 0 | 16 | K | 2 | ROZPOCET | 0 | 0 | 0 | 0 | 0 | 2 | 0 | 16 | 75
76 | K | 722172602 | Potrubie z rúr REHAU, rúrka univerzálna RAUTITAN stabil DN 20,0x2,9 v kotúčoch |  |  | m | 72 | [6 empty] | znížená | 0 | 0 | 0 | 0 | 0 | 0 | 16 | K | 2 | ROZPOCET | 0 | 0 | 0 | 0 | 0 | 2 | 0 | 16 | 76
77 | K | 722172603 | Potrubie z rúr REHAU, rúrka univerzálna RAUTITAN stabil DN 25,0x3,7 v kotúčoch |  |  | m | 50 | [6 empty] | znížená | 0 | 0 | 0 | 0 | 0 | 0 | 16 | K | 2 | ROZPOCET | 0 | 0 | 0 | 0 | 0 | 2 | 0 | 16 | 77
78 | K | 722172611 | Potrubie z rúr REHAU, rúrka univerzálna RAUTITAN stabil DN 32,0x4,7 v tyčiach |  |  | m | 57 | [6 empty] | znížená | 0 | 0 | 0 | 0 | 0 | 0 | 16 | K | 2 | ROZPOCET | 0 | 0 | 0 | 0 | 0 | 2 | 0 | 16 | 78
79 | K | 722172966 | Montáž plasthliníkového prechodu D 32 |  |  | ks | 1 | [6 empty] | znížená | 0 | 0 | 0 | 0 | 0 | 0 | 16 | K | 2 | ROZPOCET | 0 | 0 | 0 | 0 | 0 | 2 | 0 | 16 | 79
80 | M | 2862292200 | Prechod PR-AJ-PE / oceľ 32 - 1 |  |  | ks | 1 | [6 empty] | znížená | 0 | 0 | 0 | 0 | 0 | 0 | 32 | M | 2 | ROZPOCET | 0 | 0 | 0 | 0 | 0 | 2 | 0 | 16 | 80
81 | K | 722190401 | Vyvedenie a upevnenie výpustky DN 15 |  |  | ks | 26 | [6 empty] | znížená | 0 | 0 | 0 | 0 | 0 | 0 | 16 | K | 2 | ROZPOCET | 0 | 0 | 0 | 0 | 0 | 2 | 0 | 16 | 81
82 | K | 722220111 | Montáž armatúry závitovej s jedným závitom, nástenka pre výtokový ventil G 1/2 |  |  | ks | 20 | [6 empty] | znížená | 0 | 0 | 0 | 0 | 0 | 0 | 16 | K | 2 | ROZPOCET | 0 | 0 | 0 | 0 | 0 | 2 | 0 | 16 | 82
83 | K | 722220121 | Montáž armatúry závitovej s jedným závitom, nástenka pre batériu G 1/2 |  |  | pár | 3 | [6 empty] | znížená | 0 | 0 | 0 | 0 | 0 | 0 | 16 | K | 2 | ROZPOCET | 0 | 0 | 0 | 0 | 0 | 2 | 0 | 16 | 83
84 | K | 722221010 | Montáž guľového kohúta závitového priameho pre vodu G 1/2 |  |  | ks | 4 | [6 empty] | znížená | 0 | 0 | 0 | 0 | 0 | 0 | 16 | K | 2 | ROZPOCET | 0 | 0 | 0 | 0 | 0 | 2 | 0 | 16 | 84
85 | M | 5511870000 | Guľový uzáver pre vodu 1/2" |  |  | ks | 4 | [6 empty] | znížená | 0 | 0 | 0 | 0 | 0 | 0 | 32 | M | 2 | ROZPOCET | 0 | 0 | 0 | 0 | 0 | 2 | 0 | 16 | 85
86 | K | 722221015 | Montáž guľového kohúta závitového priameho pre vodu G 3/4 |  |  | ks | 6 | [6 empty] | znížená | 0 | 0 | 0 | 0 | 0 | 0 | 16 | K | 2 | ROZPOCET | 0 | 0 | 0 | 0 | 0 | 2 | 0 | 16 | 86
87 | M | 5511870010 | Guľový uzáver pre vodu, 3/4" |  |  | ks | 6 | [6 empty] | znížená | 0 | 0 | 0 | 0 | 0 | 0 | 32 | M | 2 | ROZPOCET | 0 | 0 | 0 | 0 | 0 | 2 | 0 | 16 | 87
88 | K | 722221020 | Montáž guľového kohúta závitového priameho pre vodu G 1 |  |  | ks | 6 | [6 empty] | znížená | 0 | 0 | 0 | 0 | 0 | 0 | 16 | K | 2 | ROZPOCET | 0 | 0 | 0 | 0 | 0 | 2 | 0 | 16 | 88
89 | M | 5511870020 | Guľový uzáver pre vodu, 1" |  |  | ks | 6 | [6 empty] | znížená | 0 | 0 | 0 | 0 | 0 | 0 | 32 | M | 2 | ROZPOCET | 0 | 0 | 0 | 0 | 0 | 2 | 0 | 16 | 89
90 | K | 722221170 | Montáž poistného ventilu závitového pre vodu G 1/2 |  |  | ks | 1 | [6 empty] | znížená | 0 | 0 | 0 | 0 | 0 | 0 | 16 | K | 2 | ROZPOCET | 0 | 0 | 0 | 0 | 0 | 2 | 0 | 16 | 90
91 | M | 4849210154 | Poistný ventil pre TÚV 1/2" x 3/4" KB-DN 15 |  |  | ks | 1 | [6 empty] | znížená | 0 | 0 | 0 | 0 | 0 | 0 | 32 | M | 2 | ROZPOCET | 0 | 0 | 0 | 0 | 0 | 2 | 0 | 16 | 91
92 | K | 722221265 | Montáž spätného ventilu závitového G 1/2 |  |  | ks | 1 | [6 empty] | znížená | 0 | 0 | 0 | 0 | 0 | 0 | 16 | K | 2 | ROZPOCET | 0 | 0 | 0 | 0 | 0 | 2 | 0 | 16 | 92
93 | M | 4845510900430 | Spätný ventil, PN 16, DN 15 |  |  | ks | 1 | [6 empty] | znížená | 0 | 0 | 0 | 0 | 0 | 0 | 32 | M | 2 | ROZPOCET | 0 | 0 | 0 | 0 | 0 | 2 | 0 | 16 | 93
94 | K | 722221275 | Montáž spätného ventilu závitového G 1 |  |  | ks | 1 | [6 empty] | znížená | 0 | 0 | 0 | 0 | 0 | 0 | 16 | K | 2 | ROZPOCET | 0 | 0 | 0 | 0 | 0 | 2 | 0 | 16 | 94
95 | M | 5511872290 | Spätný ventil, 1", PN 16 |  |  | ks | 1 | [6 empty] | znížená | 0 | 0 | 0 | 0 | 0 | 0 | 32 | M | 2 | ROZPOCET | 0 | 0 | 0 | 0 | 0 | 2 | 0 | 16 | 95
96 | K | 722221370 | Montáž filtra závitového G 1 |  |  | ks | 1 | [6 empty] | znížená | 0 | 0 | 0 | 0 | 0 | 0 | 16 | K | 2 | ROZPOCET | 0 | 0 | 0 | 0 | 0 | 2 | 0 | 16 | 96
97 | M | 5511871590 | Filter závitový, 1" |  |  | ks | 1 | [6 empty] | znížená | 0 | 0 | 0 | 0 | 0 | 0 | 32 | M | 2 | ROZPOCET | 0 | 0 | 0 | 0 | 0 | 2 | 0 | 16 | 97
98 | K | 722253156 | Požiarne príslušenstvo, revízia |  |  | ks | 1 | [6 empty] | znížená | 0 | 0 | 0 | 0 | 0 | 0 | 16 | K | 2 | ROZPOCET | 0 | 0 | 0 | 0 | 0 | 2 | 0 | 16 | 98
99 | K | 722254115 | Požiarné príslušenstvo,hydrantový naviják výzbrojou HN 25 /30 m hadica |  |  | sub | 1 | [6 empty] | znížená | 0 | 0 | 0 | 0 | 0 | 0 | 16 | K | 2 | ROZPOCET | 0 | 0 | 0 | 0 | 0 | 2 | 0 | 16 | 99
100 | K | 722263414 | Montáž vodomeru závit. G 1/2 + plombovanie |  |  | ks | 6 | [6 empty] | znížená | 0 | 0 | 0 | 0 | 0 | 0 | 16 | K | 2 | ROZPOCET | 0 | 0 | 0 | 0 | 0 | 2 | 0 | 16 | 100
101 | M | 3882210200.1 | Vodomer bytový DN 15, Qn 1,5 stud. voda + pripoj.prísl. |  |  | ks | 3 | [6 empty] | znížená | 0 | 0 | 0 | 0 | 0 | 0 | 32 | M | 2 | ROZPOCET | 0 | 0 | 0 | 0 | 0 | 2 | 0 | 16 | 101
102 | M | 3882210600 | Vodomer bytový DN 15, Qn 1,5 teplá voda + pripoj. prísl. |  |  | ks | 3 | [6 empty] | znížená | 0 | 0 | 0 | 0 | 0 | 0 | 32 | M | 2 | ROZPOCET | 0 | 0 | 0 | 0 | 0 | 2 | 0 | 16 | 102
103 | K | 722290226 | Tlaková skúška vodovodného potrubia závitového do DN 50 |  |  | m | 205 | [6 empty] | znížená | 0 | 0 | 0 | 0 | 0 | 0 | 16 | K | 2 | ROZPOCET | 0 | 0 | 0 | 0 | 0 | 2 | 0 | 16 | 103
104 | K | 722290234 | Prepláchnutie a dezinfekcia vodovodného potrubia do DN 80 |  |  | m | 205 | [6 empty] | znížená | 0 | 0 | 0 | 0 | 0 | 0 | 16 | K | 2 | ROZPOCET | 0 | 0 | 0 | 0 | 0 | 2 | 0 | 16 | 104
105 | K | 998722201 | Presun hmôt pre vnútorný vodovod v objektoch výšky do 6 m |  |  | % | 50.539 | [6 empty] | znížená | 0 | 0 | 0 | 0 | 0 | 0 | 16 | K | 2 | ROZPOCET | 0 | 0 | 0 | 0 | 0 | 2 | 0 | 16 | 105
| 724 - Zdravotechnika - strojné vybavenie | [14 empty] | 0 |  | 0 |  | 0 | 2 | D | 1 | ROZPOCET | [6 empty] | 0
106 | K | 724149101 | Montáž prečerpávača s čerpadlom |  |  | ks | 1 | [6 empty] | znížená | 0 | 0 | 0 | 0 | 0 | 0 | 16 | K | 2 | ROZPOCET | 0 | 0 | 0 | 0 | 0 | 2 | 0 | 16 | 106
107 | M | 4268154082 | GRUNDFOS Liftaway B 40-1 + Kalové čerpadlo KP 150 s prísl. |  |  | ks | 1 | [6 empty] | znížená | 0 | 0 | 0 | 0 | 0 | 0 | 32 | M | 2 | ROZPOCET | 0 | 0 | 0 | 0 | 0 | 2 | 0 | 16 | 107
108 | K | 724211111 | Montáž tlakových expanzných nádob |  |  | súb | 1 | [6 empty] | znížená | 0 | 0 | 0 | 0 | 0 | 0 | 16 | K | 2 | ROZPOCET | 0 | 0 | 0 | 0 | 0 | 2 | 0 | 16 | 108
109 | M | 4846762000 | Nádoba-expanzná Reflex Refix DD 12 l |  |  | ks | 1 | [6 empty] | znížená | 0 | 0 | 0 | 0 | 0 | 0 | 32 | M | 2 | ROZPOCET | 0 | 0 | 0 | 0 | 0 | 2 | 0 | 16 | 109
110 | M | 4846786410 | Konzola s páskou KS 8-25 - príslušenstvo k expanzným nádobám REFLEX |  |  | ks | 1 | [6 empty] | znížená | 0 | 0 | 0 | 0 | 0 | 0 | 32 | M | 2 | ROZPOCET | 0 | 0 | 0 | 0 | 0 | 2 | 0 | 16 | 110
111 | M | 4846786470 | Prietočná armatúra Flowjet 3/4" - príslušenstvo k expanzným nádobám REFLEX |  |  | ks | 1 | [6 empty] | znížená | 0 | 0 | 0 | 0 | 0 | 0 | 32 | M | 2 | ROZPOCET | 0 | 0 | 0 | 0 | 0 | 2 | 0 | 16 | 111
112 | K | 724221152 | Montáž cirkul. čerpadiel |  |  | sub | 1 | [6 empty] | znížená | 0 | 0 | 0 | 0 | 0 | 0 | 16 | K | 2 | ROZPOCET | 0 | 0 | 0 | 0 | 0 | 2 | 0 | 16 | 112
113 | M | 4268155080 | Obehové čerpadlo GRUNDFOS ALPHA2 25-40 N 130 1x230V 50Hz 6H |  |  | ks | 1 | [6 empty] | znížená | 0 | 0 | 0 | 0 | 0 | 0 | 32 | M | 2 | ROZPOCET | 0 | 0 | 0 | 0 | 0 | 2 | 0 | 16 | 113
114 | K | 734421130 | Tlakomer deformačný kruhový priem. 160 |  |  | ks | 2 | [6 empty] | znížená | 0 | 0 | 0 | 0 | 0 | 0 | 16 | K | 2 | ROZPOCET | 0 | 0 | 0 | 0 | 0 | 2 | 0 | 16 | 114
115 | K | 998724201 | Presun hmôt pre strojné vybavenie v objektoch výšky do 6 m |  |  | % | 22.5 | [6 empty] | znížená | 0 | 0 | 0 | 0 | 0 | 0 | 16 | K | 2 | ROZPOCET | 0 | 0 | 0 | 0 | 0 | 2 | 0 | 16 | 115
| 725 - Zdravotechnika - zariaď. predmety | [14 empty] | 0 |  | 0 |  | 0 | 2 | D | 1 | ROZPOCET | [6 empty] | 0
116 | K | 725119701 | Montáž konštrukcie pre závesné WC |  |  | súb | 4 | [6 empty] | znížená | 0 | 0 | 0 | 0 | 0 | 0 | 16 | K | 2 | ROZPOCET | 0 | 0 | 0 | 0 | 0 | 2 | 0 | 16 | 116
117 | K | 725119711 | Montáž záchoda závesného - GEBERIT |  |  | súb | 4 | [6 empty] | znížená | 0 | 0 | 0 | 0 | 0 | 0 | 16 | K | 2 | ROZPOCET | 0 | 0 | 0 | 0 | 0 | 2 | 0 | 16 | 117
118 | M | 5516423005458 | Duofix pre závesné WC UP320 1.138x 136x 526 obj.č. 111.300.00.5 GEBERIT |  |  | ks | 4 | [6 empty] | znížená | 0 | 0 | 0 | 0 | 0 | 0 | 32 | M | 2 | ROZPOCET | 0 | 0 | 0 | 0 | 0 | 2 | 0 | 16 | 118
119 | M | 5514680061 | Sigma01 tlačítko biele obj.č. 115.770.11.5 GEBERIT |  |  | ks | 4 | [6 empty] | znížená | 0 | 0 | 0 | 0 | 0 | 0 | 32 | M | 2 | ROZPOCET | 0 | 0 | 0 | 0 | 0 | 2 | 0 | 16 | 119
120 | M | 6420141340 | Klozet závesný biela,360x560x400mm,keramika |  |  | ks | 4 | [6 empty] | znížená | 0 | 0 | 0 | 0 | 0 | 0 | 32 | M | 2 | ROZPOCET | 0 | 0 | 0 | 0 | 0 | 2 | 0 | 16 | 120
121 | M | 6420144910 | Sedátko s poklopom, duroplast, biela |  |  | ks | 4 | [6 empty] | znížená | 0 | 0 | 0 | 0 | 0 | 0 | 32 | M | 2 | ROZPOCET | 0 | 0 | 0 | 0 | 0 | 2 | 0 | 16 | 121
122 | K | 725219401 | Montáž umývadla bez výtokovej armatúry z bieleho diturvitu na skrutky do muriva |  |  | súb | 4 | [6 empty] | znížená | 0 | 0 | 0 | 0 | 0 | 0 | 16 | K | 2 | ROZPOCET | 0 | 0 | 0 | 0 | 0 | 2 | 0 | 16 | 122
123 | M | 6420136190 | Umývadielko keramické- 45, 450x340x145 mm, biela |  |  | ks | 1 | [6 empty] | znížená | 0 | 0 | 0 | 0 | 0 | 0 | 32 | M | 2 | ROZPOCET | 0 | 0 | 0 | 0 | 0 | 2 | 0 | 16 | 123
124 | M | 6420135210 | Umývadlo keramické - 55, 550x420x185 mm, biela |  |  | ks | 3 | [6 empty] | znížená | 0 | 0 | 0 | 0 | 0 | 0 | 32 | M | 2 | ROZPOCET | 0 | 0 | 0 | 0 | 0 | 2 | 0 | 16 | 124
125 | K | 725229102 | Montáž vane |  |  | súb | 3 | [6 empty] | znížená | 0 | 0 | 0 | 0 | 0 | 0 | 16 | K | 2 | ROZPOCET | 0 | 0 | 0 | 0 | 0 | 2 | 0 | 16 | 125
126 | M | 6420139020 | Vaňa akrylátová CUBITO, 1700x750x415 mm, biela |  |  | ks | 3 | [6 empty] | znížená | 0 | 0 | 0 | 0 | 0 | 0 | 32 | M | 2 | ROZPOCET | 0 | 0 | 0 | 0 | 0 | 2 | 0 | 16 | 126
127 | K | 725819201 | Montáž ventilu nástenného G 1/2 |  |  | súb. | 1 | [6 empty] | znížená | 0 | 0 | 0 | 0 | 0 | 0 | 16 | K | 2 | ROZPOCET | 0 | 0 | 0 | 0 | 0 | 2 | 0 | 16 | 127
128 | M | 5511871380 | Guľový uzáver so spätnou klapkou, 1/2" |  |  | ks | 1 | [6 empty] | znížená | 0 | 0 | 0 | 0 | 0 | 0 | 32 | M | 2 | ROZPOCET | 0 | 0 | 0 | 0 | 0 | 2 | 0 | 16 | 128
129 | K | 725819401 | Montáž pripojovacej hadičky G 1/2 |  |  | súb. | 16 | [6 empty] | znížená | 0 | 0 | 0 | 0 | 0 | 0 | 16 | K | 2 | ROZPOCET | 0 | 0 | 0 | 0 | 0 | 2 | 0 | 16 | 129
130 | M | 5511873730 | Flexi hadice opletenie nerez, 1/2" (14x20), 50 cm |  |  | ks | 16 | [6 empty] | znížená | 0 | 0 | 0 | 0 | 0 | 0 | 32 | M | 2 | ROZPOCET | 0 | 0 | 0 | 0 | 0 | 2 | 0 | 16 | 130
131 | K | 725819402 | Montáž ventilu bez pripojovacej rúrky G 1/2 |  |  | súb | 16 | [6 empty] | znížená | 0 | 0 | 0 | 0 | 0 | 0 | 16 | K | 2 | ROZPOCET | 0 | 0 | 0 | 0 | 0 | 2 | 0 | 16 | 131
132 | M | 5517534700 | Rohový guľový ventil s filtrom 1/2" |  |  | ks | 16 | [6 empty] | znížená | 0 | 0 | 0 | 0 | 0 | 0 | 32 | M | 2 | ROZPOCET | 0 | 0 | 0 | 0 | 0 | 2 | 0 | 16 | 132
133 | K | 725829206 | Montáž batérie umývadlovej a drezovej stojankovej |  |  | ks | 8 | [6 empty] | znížená | 0 | 0 | 0 | 0 | 0 | 0 | 16 | K | 2 | ROZPOCET | 0 | 0 | 0 | 0 | 0 | 2 | 0 | 16 | 133
134 | M | 5514643220 | Umývadlová batéria stojanková |  |  | ks | 4 | [6 empty] | znížená | 0 | 0 | 0 | 0 | 0 | 0 | 32 | M | 2 | ROZPOCET | 0 | 0 | 0 | 0 | 0 | 2 | 0 | 16 | 134
135 | M | 5514646200 | Drezová batéria stojánková |  |  | ks | 4 | [6 empty] | znížená | 0 | 0 | 0 | 0 | 0 | 0 | 32 | M | 2 | ROZPOCET | 0 | 0 | 0 | 0 | 0 | 2 | 0 | 16 | 135
136 | K | 725839203 | Montáž batérie vaňovej nástennej G 1/2 |  |  | súb. | 3 | [6 empty] | znížená | 0 | 0 | 0 | 0 | 0 | 0 | 16 | K | 2 | ROZPOCET | 0 | 0 | 0 | 0 | 0 | 2 | 0 | 16 | 136
137 | M | 386700575 | Vaňová batéria |  |  | ks | 3 | [6 empty] | znížená | 0 | 0 | 0 | 0 | 0 | 0 | 32 | M | 2 | ROZPOCET | 0 | 0 | 0 | 0 | 0 | 2 | 0 | 16 | 137
138 | M | 5514650220 | Sprchová súprava |  |  | ks | 3 | [6 empty] | znížená | 0 | 0 | 0 | 0 | 0 | 0 | 32 | M | 2 | ROZPOCET | 0 | 0 | 0 | 0 | 0 | 2 | 0 | 16 | 138
139 | K | 725989101 | Montáž dvierok plastových |  |  | ks | 7 | [6 empty] | znížená | 0 | 0 | 0 | 0 | 0 | 0 | 16 | K | 2 | ROZPOCET | 0 | 0 | 0 | 0 | 0 | 2 | 0 | 16 | 139
140 | M | 6420134720 | Dvierka plastové 300x150 biele |  |  | ks | 7 | [6 empty] | znížená | 0 | 0 | 0 | 0 | 0 | 0 | 32 | M | 2 | ROZPOCET | 0 | 0 | 0 | 0 | 0 | 2 | 0 | 16 | 140
141 | K | 998725201 | Presun hmôt pre zariaďovacie predmety v objektoch výšky do 6 m |  |  | % | 52.405 | [6 empty] | znížená | 0 | 0 | 0 | 0 | 0 | 0 | 16 | K | 2 | ROZPOCET | 0 | 0 | 0 | 0 | 0 | 2 | 0 | 16 | 141
| 767 - Konštrukcie doplnkové kovové | [14 empty] | 0 |  | 0 |  | 0 | 2 | D | 1 | ROZPOCET | [6 empty] | 0
142 | K | 767995101 | Montáž ostatných atypických kovových stavebných doplnkových konštrukcií do 5 kg |  |  | kg | 29 | [6 empty] | znížená | 0 | 0 | 0 | 0 | 0 | 0 | 16 | K | 2 | ROZPOCET | 0 | 0 | 0 | 0 | 0 | 2 | 0 | 16 | 142
143 | M | 5539533750 | Doplnkové konštrukcie - závesy |  |  | kg | 29 | [6 empty] | znížená | 0 | 0 | 0 | 0 | 0 | 0 | 32 | M | 2 | ROZPOCET | 0 | 0 | 0 | 0 | 0 | 2 | 0 | 16 | 143
144 | K | 998767201 | Presun hmôt pre kovové stavebné doplnkové konštrukcie v objektoch výšky do 6 m |  |  | % | 2.852 | [6 empty] | znížená | 0 | 0 | 0 | 0 | 0 | 0 | 16 | K | 2 | ROZPOCET | 0 | 0 | 0 | 0 | 0 | 2 | 0 | 16 | 144

## 3 - UK - Ústredné vykurov...
| Hárok obsahuje: |  | 1) Krycí list rozpočtu |  | 2) Rekapitulácia rozpočtu |  |  | 3) Rozpočet |  |  | Späť na hárok: | Rekapitulácia stavby
optimalizované pre tlač zostáv vo formáte A4 - na výšku | [11 empty] | >> skryté stĺpce << | [9 empty] | {11d5a1f3-de41-49b0-b74c-11e0bc374804}
0
KRYCÍ LIST ROZPOČTU | [12 empty] | v --- nižšie sa nachádzajú doplnkové a pomocné údaje k zostavám --- v | [8 empty] | False
| Stavba: |  | Zníženie energetickej náročnosti budovy obecného úradu Kráľová pri Senci
| Objekt: |  | 3 - UK - Ústredné vykurovanie
| JKSO: | [7 empty] | KS:
| Miesto: |  | Kráľová pri Senci | [5 empty] | Dátum: |  | 22. 10. 2016
| Objednávateľ: | [7 empty] | IČO:
|  | Obec Kráľová pri Senci č.326, 900 50 | [6 empty] | IČO DPH:
| Zhotoviteľ: | [7 empty] | IČO:
IČO DPH:
| Projektant: | [7 empty] | IČO:
|  | Ing.arch.Jitka Míčová | [6 empty] | IČO DPH:
| Spracovateľ: | [7 empty] | IČO:
IČO DPH:
Poznámka:
| Náklady z rozpočtu | [7 empty] | 0
| Ostatné náklady | [7 empty] | 0
| Cena bez DPH | [7 empty] | 0
| DPH | základná | 20% | z | 0 |  |  |  | 0
|  | znížená | 20% | z | 0 |  |  |  | 0
|  | zákl. prenesená | 20% | z | 0 |  |  |  | 0
|  | zníž. prenesená | 20% | z | 0 |  |  |  | 0
|  | nulová | 0% | z | 0 |  |  |  | 0
| Cena s DPH |  |  | v | EUR |  |  | 0
| Projektant |  |  |  |  | Spracovateľ
| Dátum a podpis: |  |  | Pečiatka |  | Dátum a podpis: |  |  |  | Pečiatka
| Objednávateľ |  |  |  |  | Zhotoviteľ
| Dátum a podpis: |  |  | Pečiatka |  | Dátum a podpis: |  |  |  | Pečiatka
REKAPITULÁCIA ROZPOČTU
Stavba: |  |  | Zníženie energetickej náročnosti budovy obecného úradu Kráľová pri Senci
Objekt: |  |  | 3 - UK - Ústredné vykurovanie
Miesto: |  |  | Kráľová pri Senci |  |  |  | Dátum: |  | 22. 10. 2016
Objednávateľ: |  |  | Obec Kráľová pri Senci č.326, 900 50 |  |  |  | Projektant: |  | Ing.arch.Jitka Míčová
Zhotoviteľ: | [6 empty] | Spracovateľ:
Kód - Popis | [9 empty] | Cena celkom [EUR]
1) Náklady z rozpočtu | [9 empty] | 0 | [12 empty] | -1
| PSV - Práce a dodávky PSV - CENY SÚ BEZ DPH | [8 empty] | 0
| 713 - Izolácie tepelné | [8 empty] | 0
| 731 - Ústredné kúrenie, kotolne | [8 empty] | 0
| 732 - Ústredné vykurovanie, strojovňa | [8 empty] | 0
| 733 - Ústredné kúrenie, rozvodné potrubie | [8 empty] | 0
| 734 - Armatúry. | [8 empty] | 0
| 735 - Ústredné kúrenie, vykurov. telesá | [8 empty] | 0
| 767 - Konštrukcie doplnkové kovové | [8 empty] | 0
| 783 - Dokončovacie práce - nátery | [8 empty] | 0
| HZS - Hodinové zúčtovacie sadzby | [8 empty] | 0
| 731 3 - Ústredné kúrenie,demontáže | [8 empty] | 0
2) Ostatné náklady | [9 empty] | 0 |  |  |  | DPH
Celkové náklady za stavbu 1) + 2) | [7 empty] | 0
ROZPOČET
Stavba: |  |  | Zníženie energetickej náročnosti budovy obecného úradu Kráľová pri Senci
Objekt: |  |  | 3 - UK - Ústredné vykurovanie
Miesto: |  |  | Kráľová pri Senci |  |  |  | Dátum: |  | 22. 10. 2016
Objednávateľ: |  |  | Obec Kráľová pri Senci č.326, 900 50 |  |  |  | Projektant: |  | Ing.arch.Jitka Míčová
Zhotoviteľ: | [6 empty] | Spracovateľ:
PČ | Typ | Kód | Popis |  |  | MJ | Množstvo | J.cena [EUR] |  | Cena celkom [EUR] |  |  | Poznámka | DPH | J. Nh [h] | Nh celkom [h] | J. hmotnosť [t] | Hmotnosť celkom [t] | J. suť [t] | Suť Celkom [t]
Náklady z rozpočtu | [9 empty] | 0 | [5 empty] | 0 |  | 0 |  | 0 |  | D | -1 | [7 empty] | 0
| PSV - Práce a dodávky PSV - CENY SÚ BEZ DPH | [8 empty] | 0 | [5 empty] | 0 |  | 0 |  | 0 | 2 | D | 0 | ROZPOCET | [6 empty] | 0
| 713 - Izolácie tepelné | [8 empty] | 0 | [5 empty] | 0 |  | 0 |  | 0 | 2 | D | 1 | ROZPOCET | [6 empty] | 0
1 | M | CER20x018 | Izolačné trubice TUBOLIT DG 09x 18 D18 |  |  | m | 160
2 | M | CER20x022 | Izolačné trubice TUBOLIT DG 20x 22 1/2" |  |  | m | 6 | [6 empty] | znížená | 0 | 0 | 0 | 0 | 0 | 0 | 32 | M | 2 | ROZPOCET | 0 | 0 | 0 | 0 | 0 | 2 | 0 | 16 | 1
3 | K | CER20x028 | Izolačné trubice TUBOLIT DG 20 x 28 3/4" |  |  | m | 54 | [6 empty] | znížená | 0 | 0 | 0 | 0 | 0 | 0 | 16 | K | 2 | ROZPOCET | 0 | 0 | 0 | 0 | 0 | 2 | 0 | 16 | 2
4 | K | CER20x035 | Izolačné trubice TUBOLIT DG 20 x 35 1" |  |  | m | 8 | [6 empty] | znížená | 0 | 0 | 0 | 0 | 0 | 0 | 16 | K | 2 | ROZPOCET | 0 | 0 | 0 | 0 | 0 | 2 | 0 | 16 | 3
5 | K | CER20x042 | Izolačné trubice TUBOLIT DG 20 x 42 5/4" |  |  | m | 2 | [6 empty] | znížená | 0 | 0 | 0 | 0 | 0 | 0 | 16 | K | 2 | ROZPOCET | 0 | 0 | 0 | 0 | 0 | 2 | 0 | 16 | 4
6 | M | CER20x048 | Izolačné trubice TUBOLIT DG 09 x 18 D18 |  |  | m | 12 | [6 empty] | znížená | 0 | 0 | 0 | 0 | 0 | 0 | 32 | M | 2 | ROZPOCET | 0 | 0 | 0 | 0 | 0 | 2 | 0 | 16 | 5
7 | K | 713482110 | Montáž izolačných trubíc z polyetylénu |  |  | m | 242 | [6 empty] | znížená | 0 | 0 | 0 | 0 | 0 | 0 | 16 | K | 2 | ROZPOCET | 0 | 0 | 0 | 0 | 0 | 2 | 0 | 16 | 6
8 | K | 998713201 | Presun hmôt pre izolácie tepelné v objektoch výšky do 6 m |  |  | % | 3.696 | [6 empty] | znížená | 0 | 0 | 0 | 0 | 0 | 0 | 16 | K | 2 | ROZPOCET | 0 | 0 | 0 | 0 | 0 | 2 | 0 | 16 | 7
9 | K | 998713292 | Izolácie tepelné, prípl.za presun nad vymedz. najväčšiu dopravnú vzdial. do 100 m |  |  | % | 3.696 | [6 empty] | znížená | 0 | 0 | 0 | 0 | 0 | 0 | 16 | K | 2 | ROZPOCET | 0 | 0 | 0 | 0 | 0 | 2 | 0 | 16 | 8
| 731 - Ústredné kúrenie, kotolne | [14 empty] | 0 |  | 0 |  | 0 | 2 | D | 1 | ROZPOCET | [6 empty] | 0
10 | K | BUD7716010458 | Závesný kond. turbo kotol BUDERUS GB 172 24 kW, č.obj. 7716010458 |  |  | kus | 1 | [6 empty] | znížená | 0 | 0 | 0 | 0 | 0 | 0 | 16 | K | 2 | ROZPOCET | 0 | 0 | 0 | 0 | 0 | 2 | 0 | 16 | 9
11 | K | BUD7095450 | Montážna pripojovacia doska BUDERUS U-MA, č.obj. 7095450 |  |  | kus | 1 | [6 empty] | znížená | 0 | 0 | 0 | 0 | 0 | 0 | 16 | K | 2 | ROZPOCET | 0 | 0 | 0 | 0 | 0 | 2 | 0 | 16 | 10
12 | K | 731249211 | Montáž rýchlovyhrievacieho agregáta plynového bez prípravy TUV |  |  | súb | 1 | [6 empty] | znížená | 0 | 0 | 0 | 0 | 0 | 0 | 16 | K | 2 | ROZPOCET | 0 | 0 | 0 | 0 | 0 | 2 | 0 | 16 | 11
13 | K | BUD8718543080 | Zásobník TÚV stojatý BUDERUS SU200/5E, č.obj. 8718543080 |  |  | kus | 1 | [6 empty] | znížená | 0 | 0 | 0 | 0 | 0 | 0 | 16 | K | 2 | ROZPOCET | 0 | 0 | 0 | 0 | 0 | 2 | 0 | 16 | 12
14 | K | 732219301 | Montáž ohrievača vody zásobníkového stojatého do 200 l |  |  | súb | 1 | [6 empty] | znížená | 0 | 0 | 0 | 0 | 0 | 0 | 16 | K | 2 | ROZPOCET | 0 | 0 | 0 | 0 | 0 | 2 | 0 | 16 | 13
15 | K | BUD7719000763 | Vypúšťací lievik so sifónom BUDERUS , č.obj. 7719000763 |  |  | kus | 1 | [6 empty] | znížená | 0 | 0 | 0 | 0 | 0 | 0 | 16 | K | 2 | ROZPOCET | 0 | 0 | 0 | 0 | 0 | 2 | 0 | 16 | 14
16 | K | MontážVL | Montáž vypúšťacieho lievika |  |  | kus | 1 | [6 empty] | znížená | 0 | 0 | 0 | 0 | 0 | 0 | 16 | K | 2 | ROZPOCET | 0 | 0 | 0 | 0 | 0 | 2 | 0 | 16 | 15
17 | K | BUD7738111116 | Digitálny regulátor RC 300 s FA snímačom BUDERUS, č.obj. 7738111116 |  |  | kus | 1 | [6 empty] | znížená | 0 | 0 | 0 | 0 | 0 | 0 | 16 | K | 2 | ROZPOCET | 0 | 0 | 0 | 0 | 0 | 2 | 0 | 16 | 16
18 | K | BUD63012831 | Snímač teploty TÚV AS 1,6, BUDERUS, č.obj. 63012831 |  |  | kus | 1 | [6 empty] | znížená | 0 | 0 | 0 | 0 | 0 | 0 | 16 | K | 2 | ROZPOCET | 0 | 0 | 0 | 0 | 0 | 2 | 0 | 16 | 17
19 | K | 731249219 | Montáž priestorového termostatu |  |  | kus | 1 | [6 empty] | znížená | 0 | 0 | 0 | 0 | 0 | 0 | 16 | K | 2 | ROZPOCET | 0 | 0 | 0 | 0 | 0 | 2 | 0 | 16 | 18
20 | K | BUD7736601159 | Rýchlomont.systém pre 1 vyk.okruh so zmiešavačom BUDERUS HS 25/6, č.obj. 7736601159 |  |  | kus | 1 | [6 empty] | znížená | 0 | 0 | 0 | 0 | 0 | 0 | 16 | K | 2 | ROZPOCET | 0 | 0 | 0 | 0 | 0 | 2 | 0 | 16 | 19
21 | K | BUD7736601157 | Rýchlomont.systém pre 1 vyk.okruh so zmiešavačom BUDERUS HS 15/4, č.obj. 7736601157 |  |  | kus | 1 | [6 empty] | znížená | 0 | 0 | 0 | 0 | 0 | 0 | 16 | K | 2 | ROZPOCET | 0 | 0 | 0 | 0 | 0 | 2 | 0 | 16 | 20
22 | K | BUD67900471 | Držiak rýchlomont.skupín WMS 2 BUDERUS, č.obj. 67900471 |  |  | kus | 1 | [6 empty] | znížená | 0 | 0 | 0 | 0 | 0 | 0 | 16 | K | 2 | ROZPOCET | 0 | 0 | 0 | 0 | 0 | 2 | 0 | 16 | 21
23 | K | 732 13 | Montáž rýchlomontážneho systému |  |  | kus | 2 | [6 empty] | znížená | 0 | 0 | 0 | 0 | 0 | 0 | 16 | K | 2 | ROZPOCET | 0 | 0 | 0 | 0 | 0 | 2 | 0 | 16 | 22
24 | K | BUD8718599377 | Rozdelovač HKV 2/25 WHY BUDERUS, č.obj. 8718599377 |  |  | kus | 1 | [6 empty] | znížená | 0 | 0 | 0 | 0 | 0 | 0 | 16 | K | 2 | ROZPOCET | 0 | 0 | 0 | 0 | 0 | 2 | 0 | 16 | 23
25 | K | BUD63013548 | Sada pre rozdelovač HKV 2/25 BUDERUS, č.obj. 63013548 |  |  | kus | 1 | [6 empty] | znížená | 0 | 0 | 0 | 0 | 0 | 0 | 16 | K | 2 | ROZPOCET | 0 | 0 | 0 | 0 | 0 | 2 | 0 | 16 | 24
26 | K | 732 14 | Montáž rozdelovača a zberača |  |  | kus | 1 | [6 empty] | znížená | 0 | 0 | 0 | 0 | 0 | 0 | 16 | K | 2 | ROZPOCET | 0 | 0 | 0 | 0 | 0 | 2 | 0 | 16 | 25
27 | K | BUD7747210012 | Adaptér pre paralelné prípojenie BUDERUS DN 80/125 na DN 80/80, č.obj. 7747210012 |  |  | kus | 1 | [6 empty] | znížená | 0 | 0 | 0 | 0 | 0 | 0 | 16 | K | 2 | ROZPOCET | 0 | 0 | 0 | 0 | 0 | 2 | 0 | 16 | 26
28 | K | BUD87094034 | Komínova sada koncetrická GA DN 80 BUDERUS, č.obj. 87094034 |  |  | kus | 1 | [6 empty] | znížená | 0 | 0 | 0 | 0 | 0 | 0 | 16 | K | 2 | ROZPOCET | 0 | 0 | 0 | 0 | 0 | 2 | 0 | 16 | 27
29 | K | BUD87092078 | Komínova rúra DN 80 L250 BUDERUS, č.obj. 87092078 |  |  | kus | 5 | [6 empty] | znížená | 0 | 0 | 0 | 0 | 0 | 0 | 16 | K | 2 | ROZPOCET | 0 | 0 | 0 | 0 | 0 | 2 | 0 | 16 | 28
30 | K | BUD87094588 | Komínova rúra DN 80 L500 BUDERUS, č.obj. 87094588 |  |  | kus | 4 | [6 empty] | znížená | 0 | 0 | 0 | 0 | 0 | 0 | 16 | K | 2 | ROZPOCET | 0 | 0 | 0 | 0 | 0 | 2 | 0 | 16 | 29
31 | K | BUD87094592 | Komínova rúra DN 80 L1000 BUDERUS, č.obj. 87094592 |  |  | kus | 2 | [6 empty] | znížená | 0 | 0 | 0 | 0 | 0 | 0 | 16 | K | 2 | ROZPOCET | 0 | 0 | 0 | 0 | 0 | 2 | 0 | 16 | 30
32 | K | BUD87094596 | Komínova rúra DN 80 L2000 BUDERUS, č.obj. 87094596 |  |  | kus | 6 | [6 empty] | znížená | 0 | 0 | 0 | 0 | 0 | 0 | 16 | K | 2 | ROZPOCET | 0 | 0 | 0 | 0 | 0 | 2 | 0 | 16 | 31
33 | K | BUD87094548 | Komínové koleno DN 80 30st. BUDERUS, č.obj. 87094548 |  |  | kus | 1 | [6 empty] | znížená | 0 | 0 | 0 | 0 | 0 | 0 | 16 | K | 2 | ROZPOCET | 0 | 0 | 0 | 0 | 0 | 2 | 0 | 16 | 32
34 | K | BUD87094544 | Komínové koleno DN 80 45st. BUDERUS, č.obj. 87094544 |  |  | kus | 1 | [6 empty] | znížená | 0 | 0 | 0 | 0 | 0 | 0 | 16 | K | 2 | ROZPOCET | 0 | 0 | 0 | 0 | 0 | 2 | 0 | 16 | 33
35 | K | BUD87094541 | Komínové koleno DN 80 87st. BUDERUS, č.obj. 87094541 |  |  | kus | 3 | [6 empty] | znížená | 0 | 0 | 0 | 0 | 0 | 0 | 16 | K | 2 | ROZPOCET | 0 | 0 | 0 | 0 | 0 | 2 | 0 | 16 | 34
36 | K | BUD87092034 | Krycia blenda BUDERUS DN 80, č.obj. 87092034 |  |  | kus | 2 | [6 empty] | znížená | 0 | 0 | 0 | 0 | 0 | 0 | 16 | K | 2 | ROZPOCET | 0 | 0 | 0 | 0 | 0 | 2 | 0 | 16 | 35
37 | K | BUD87092144 | Mriežka sania vzduchu z fasády BUDERUS, č.obj. 87092144 |  |  | kus | 1 | [6 empty] | znížená | 0 | 0 | 0 | 0 | 0 | 0 | 16 | K | 2 | ROZPOCET | 0 | 0 | 0 | 0 | 0 | 2 | 0 | 16 | 36
38 | K | 731249218 | Montáž dymovodu |  |  | m | 18 | [6 empty] | znížená | 0 | 0 | 0 | 0 | 0 | 0 | 16 | K | 2 | ROZPOCET | 0 | 0 | 0 | 0 | 0 | 2 | 0 | 16 | 37
39 | K | 998731202 | Presun hmôt pre kotolne umiestnené vo výške (hĺbke) nad 6 do 12 m |  |  | % | 43.368 | [6 empty] | znížená | 0 | 0 | 0 | 0 | 0 | 0 | 16 | K | 2 | ROZPOCET | 0 | 0 | 0 | 0 | 0 | 2 | 0 | 16 | 38
40 | K | 998731293 | Kotolne, prípl.za presun nad vymedz. najväčšiu dopravnú vzdialenosť do 500 m |  |  | % | 43.368 | [6 empty] | znížená | 0 | 0 | 0 | 0 | 0 | 0 | 16 | K | 2 | ROZPOCET | 0 | 0 | 0 | 0 | 0 | 2 | 0 | 16 | 39
| 732 - Ústredné vykurovanie, strojovňa | [14 empty] | 0 |  | 0 |  | 0 | 2 | D | 1 | ROZPOCET | [6 empty] | 0
41 | K | REF8208405 | Expanzomat REFLEX NG25/3, |  |  | kus | 1 | [6 empty] | znížená | 0 | 0 | 0 | 0 | 0 | 0 | 16 | K | 2 | ROZPOCET | 0 | 0 | 0 | 0 | 0 | 2 | 0 | 16 | 40
42 | K | REF6713000 | MK 3/4 "guľový kohút so zaistením REFLEX |  |  | kus | 1 | [6 empty] | znížená | 0 | 0 | 0 | 0 | 0 | 0 | 16 | K | 2 | ROZPOCET | 0 | 0 | 0 | 0 | 0 | 2 | 0 | 16 | 41
43 | K | 734209114 | Montáž závitovej armatúry s 2 závitmi G 3/4 |  |  | ks | 1 | [6 empty] | znížená | 0 | 0 | 0 | 0 | 0 | 0 | 16 | K | 2 | ROZPOCET | 0 | 0 | 0 | 0 | 0 | 2 | 0 | 16 | 42
44 | K | 732331514F | Montáž expanzomatu |  |  | SUB | 1 | [6 empty] | znížená | 0 | 0 | 0 | 0 | 0 | 0 | 16 | K | 2 | ROZPOCET | 0 | 0 | 0 | 0 | 0 | 2 | 0 | 16 | 43
45 | K | MEIKRS | Rozdelovač DN 20, typ 0 pre 3 okruhy MEIBES zostava LOGOfloor + 3x elektronický merač tepla Q=0,6m3/hod + skrinka 850mm |  |  | súb | 1 | [6 empty] | znížená | 0 | 0 | 0 | 0 | 0 | 0 | 16 | K | 2 | ROZPOCET | 0 | 0 | 0 | 0 | 0 | 2 | 0 | 16 | 44
46 | K | 733111098 | Montáž rozdelovača |  |  | kus | 1 | [6 empty] | znížená | 0 | 0 | 0 | 0 | 0 | 0 | 16 | K | 2 | ROZPOCET | 0 | 0 | 0 | 0 | 0 | 2 | 0 | 16 | 45
47 | K | 998732202 | Presun hmôt pre strojovne v objektoch výšky nad 6 m do 12 m |  |  | % | 6.214 | [6 empty] | znížená | 0 | 0 | 0 | 0 | 0 | 0 | 16 | K | 2 | ROZPOCET | 0 | 0 | 0 | 0 | 0 | 2 | 0 | 16 | 46
48 | K | 998732293 | Strojovne, prípl.za presun nad vymedz. najväčšiu dopravnú vzdialenosť do 500 m |  |  | % | 6.214 | [6 empty] | znížená | 0 | 0 | 0 | 0 | 0 | 0 | 16 | K | 2 | ROZPOCET | 0 | 0 | 0 | 0 | 0 | 2 | 0 | 16 | 47
| 733 - Ústredné kúrenie, rozvodné potrubie | [14 empty] | 0 |  | 0 |  | 0 | 2 | D | 1 | ROZPOCET | [6 empty] | 0
49 | K | 733111115 | Potrubie z rúrok závitových oceľových bezšvových bežných strednotlakových DN 25 |  |  | m | 4 | [6 empty] | znížená | 0 | 0 | 0 | 0 | 0 | 0 | 16 | K | 2 | ROZPOCET | 0 | 0 | 0 | 0 | 0 | 2 | 0 | 16 | 48
50 | K | 733111116 | Potrubie z rúrok závitových oceľových bezšvových bežných strednotlakových DN 20 |  |  | m | 24 | [6 empty] | znížená | 0 | 0 | 0 | 0 | 0 | 0 | 16 | K | 2 | ROZPOCET | 0 | 0 | 0 | 0 | 0 | 2 | 0 | 16 | 49
51 | K | 733161501 | Potrubie plasthliníkové PE-RT 16x2 mm z rúrok v kotúčoch |  |  | m | 160 | [6 empty] | znížená | 0 | 0 | 0 | 0 | 0 | 0 | 16 | K | 2 | ROZPOCET | 0 | 0 | 0 | 0 | 0 | 2 | 0 | 16 | 50
52 | K | 733161504 | Potrubie plasthliníkové PE-RT 26x3 mm z rúrok v kotúčoch |  |  | m | 26 | [6 empty] | znížená | 0 | 0 | 0 | 0 | 0 | 0 | 16 | K | 2 | ROZPOCET | 0 | 0 | 0 | 0 | 0 | 2 | 0 | 16 | 51
53 | K | HER1609803 | Svorková prípojka pre plastové rúrky na ventil HERZ 16 x 2 na 3/4", č. 1 609803 |  |  | kus | 24 | [6 empty] | znížená | 0 | 0 | 0 | 0 | 0 | 0 | 16 | K | 2 | ROZPOCET | 0 | 0 | 0 | 0 | 0 | 2 | 0 | 16 | 52
54 | K | 733113112 | Zhotovenie prípojky DN 10 |  |  | ks | 9 | [6 empty] | znížená | 0 | 0 | 0 | 0 | 0 | 0 | 16 | K | 2 | ROZPOCET | 0 | 0 | 0 | 0 | 0 | 2 | 0 | 16 | 53
55 | K | 733113113 | Zhotovenie prípojky DN 15 |  |  | ks | 81 | [6 empty] | znížená | 0 | 0 | 0 | 0 | 0 | 0 | 16 | K | 2 | ROZPOCET | 0 | 0 | 0 | 0 | 0 | 2 | 0 | 16 | 54
56 | K | 733113114 | Zhotovenie prípojky DN 20 |  |  | ks | 12 | [6 empty] | znížená | 0 | 0 | 0 | 0 | 0 | 0 | 16 | K | 2 | ROZPOCET | 0 | 0 | 0 | 0 | 0 | 2 | 0 | 16 | 55
57 | K | 733190107 | Tlaková skúška potrubia z oceľových rúrok závitových |  |  | m | 28 | [6 empty] | znížená | 0 | 0 | 0 | 0 | 0 | 0 | 16 | K | 2 | ROZPOCET | 0 | 0 | 0 | 0 | 0 | 2 | 0 | 16 | 56
58 | K | 733191301 | Tlaková skúška plastového potrubia do 32 mm |  |  | m | 186 | [6 empty] | znížená | 0 | 0 | 0 | 0 | 0 | 0 | 16 | K | 2 | ROZPOCET | 0 | 0 | 0 | 0 | 0 | 2 | 0 | 16 | 57
59 | K | 998733203 | Presun hmôt pre rozvody potrubia v objektoch výšky nad 6 do 24 m |  |  | % | 23.483 | [6 empty] | znížená | 0 | 0 | 0 | 0 | 0 | 0 | 16 | K | 2 | ROZPOCET | 0 | 0 | 0 | 0 | 0 | 2 | 0 | 16 | 58
60 | K | 998733293 | Rozvody potrubia, prípl.za presun nad vymedz. najväčšiu dopravnú vzdial. do 500 m |  |  | % | 23.483 | [6 empty] | znížená | 0 | 0 | 0 | 0 | 0 | 0 | 16 | K | 2 | ROZPOCET | 0 | 0 | 0 | 0 | 0 | 2 | 0 | 16 | 59
| 734 - Armatúry. | [14 empty] | 0 |  | 0 |  | 0 | 2 | D | 1 | ROZPOCET | [6 empty] | 0
62 | K | HEI | Vekotec - rohové prevedenie HEIMEIER |  |  | kus | 5 | [6 empty] | znížená | 0 | 0 | 0 | 0 | 0 | 0 | 16 | K | 2 | ROZPOCET | 0 | 0 | 0 | 0 | 0 | 2 | 0 | 16 | 60
63 | K | HEI.1 | Termostatický ventil priamy HEIMEIER V-exakt 3/8" |  |  | kus | 4 | [6 empty] | znížená | 0 | 0 | 0 | 0 | 0 | 0 | 16 | K | 2 | ROZPOCET | 0 | 0 | 0 | 0 | 0 | 2 | 0 | 16 | 61
64 | K | HEI.2 | Termostatický ventil priamy HEIMEIER V-exakt 1/2" |  |  | kus | 9 | [6 empty] | znížená | 0 | 0 | 0 | 0 | 0 | 0 | 16 | K | 2 | ROZPOCET | 0 | 0 | 0 | 0 | 0 | 2 | 0 | 16 | 62
65 | K | HEI.3 | Termostatický ventil priamy HEIMEIER V-exakt 3/4" |  |  | kus | 6 | [6 empty] | znížená | 0 | 0 | 0 | 0 | 0 | 0 | 16 | K | 2 | ROZPOCET | 0 | 0 | 0 | 0 | 0 | 2 | 0 | 16 | 63
66 | K | HEI.4 | Termostatický ventil - uhlové prevedenie HEIMEIER WET 3/8" |  |  | kus | 1 | [6 empty] | znížená | 0 | 0 | 0 | 0 | 0 | 0 | 16 | K | 2 | ROZPOCET | 0 | 0 | 0 | 0 | 0 | 2 | 0 | 16 | 64
67 | K | HEI.5 | Termostatická hlavica DX HEIMEIER |  |  | kus | 27 | [6 empty] | znížená | 0 | 0 | 0 | 0 | 0 | 0 | 16 | K | 2 | ROZPOCET | 0 | 0 | 0 | 0 | 0 | 2 | 0 | 16 | 65
68 | K | HEI.6 | Šroubenie priame HEIMEIER Regutec 3/8", vnút. závit |  |  | kus | 2 | [6 empty] | znížená | 0 | 0 | 0 | 0 | 0 | 0 | 16 | K | 2 | ROZPOCET | 0 | 0 | 0 | 0 | 0 | 2 | 0 | 16 | 66
69 | K | HEI.7 | Šroubenie priame HEIMEIER Regutec 1/2", vnút. závit |  |  | kus | 15 | [6 empty] | znížená | 0 | 0 | 0 | 0 | 0 | 0 | 16 | K | 2 | ROZPOCET | 0 | 0 | 0 | 0 | 0 | 2 | 0 | 16 | 67
70 | K | HEI.8 | Šroubenie priame HEIMEIER Regutec 3/4", vnút. závit |  |  | kus | 2 | [6 empty] | znížená | 0 | 0 | 0 | 0 | 0 | 0 | 16 | K | 2 | ROZPOCET | 0 | 0 | 0 | 0 | 0 | 2 | 0 | 16 | 68
71 | K | HEI.9 | Šroubenie rohové HEIMEIER Regutec 3/8", vnút. závit |  |  | kus | 1 | [6 empty] | znížená | 0 | 0 | 0 | 0 | 0 | 0 | 16 | K | 2 | ROZPOCET | 0 | 0 | 0 | 0 | 0 | 2 | 0 | 16 | 69
72 | K | HEI.10 | Šroubenie rohové HEIMEIER Regutec 1/2", vonk. závit |  |  | kus | 2 | [6 empty] | znížená | 0 | 0 | 0 | 0 | 0 | 0 | 16 | K | 2 | ROZPOCET | 0 | 0 | 0 | 0 | 0 | 2 | 0 | 16 | 70
73 | K | HEI.11 | Termostatický ventil - axiálny, HEIMEIER 1/2", vonk. závit |  |  | kus | 2 | [6 empty] | znížená | 0 | 0 | 0 | 0 | 0 | 0 | 16 | K | 2 | ROZPOCET | 0 | 0 | 0 | 0 | 0 | 2 | 0 | 16 | 71
74 | K | HEI.12 | Regulačný ventil HEIMEIER Mikrotherm, priamy, 1/2, vnút. závit " |  |  | kus | 3 | [6 empty] | znížená | 0 | 0 | 0 | 0 | 0 | 0 | 16 | K | 2 | ROZPOCET | 0 | 0 | 0 | 0 | 0 | 2 | 0 | 16 | 72
75 | K | HEI.13 | Integrovaná pripoj, armatúra KORADO, typ HM s termost. hlavicou, rohová, vonk. závit " |  |  | kus | 3 | [6 empty] | znížená | 0 | 0 | 0 | 0 | 0 | 0 | 16 | K | 2 | ROZPOCET | 0 | 0 | 0 | 0 | 0 | 2 | 0 | 16 | 73
76 | K | IVA8363R04 | Gulový ventil voda FF 1/2" |  |  | kus | 1 | [6 empty] | znížená | 0 | 0 | 0 | 0 | 0 | 0 | 16 | K | 2 | ROZPOCET | 0 | 0 | 0 | 0 | 0 | 2 | 0 | 16 | 74
77 | K | IVA8363R005 | Gulový ventil voda FF 3/4" |  |  | kus | 6 | [6 empty] | znížená | 0 | 0 | 0 | 0 | 0 | 0 | 16 | K | 2 | ROZPOCET | 0 | 0 | 0 | 0 | 0 | 2 | 0 | 16 | 75
78 | K | IVA8363R0051 | Gulový ventil voda FF 1" |  |  | kus | 3 | [6 empty] | znížená | 0 | 0 | 0 | 0 | 0 | 0 | 16 | K | 2 | ROZPOCET | 0 | 0 | 0 | 0 | 0 | 2 | 0 | 16 | 76
79 | K | IVA8363R007 | Gulový ventil voda FF 5/4" |  |  | kus | 1 | [6 empty] | znížená | 0 | 0 | 0 | 0 | 0 | 0 | 16 | K | 2 | ROZPOCET | 0 | 0 | 0 | 0 | 0 | 2 | 0 | 16 | 77
80 | K | IVA | Filter závitový FF 3/4" |  |  | kus | 1 | [6 empty] | znížená | 0 | 0 | 0 | 0 | 0 | 0 | 16 | K | 2 | ROZPOCET | 0 | 0 | 0 | 0 | 0 | 2 | 0 | 16 | 78
81 | K | IVA.1 | Filter závitový FF 1" |  |  | kus | 1 | [6 empty] | znížená | 0 | 0 | 0 | 0 | 0 | 0 | 16 | K | 2 | ROZPOCET | 0 | 0 | 0 | 0 | 0 | 2 | 0 | 16 | 79
82 | K | HEI52151-214 | Vyvažovací ventil HEIMEIER TA STAD s vypúšťaním 1/2" |  |  | kus | 1 | [6 empty] | znížená | 0 | 0 | 0 | 0 | 0 | 0 | 16 | K | 2 | ROZPOCET | 0 | 0 | 0 | 0 | 0 | 2 | 0 | 16 | 80
83 | K | HEI52151-220 | Vyvažovací ventil HEIMEIER TA STAD s vypúšťaním 3/4" |  |  | kus | 4 | [6 empty] | znížená | 0 | 0 | 0 | 0 | 0 | 0 | 16 | K | 2 | ROZPOCET | 0 | 0 | 0 | 0 | 0 | 2 | 0 | 16 | 81
84 | K | HEI52151-225 | Vyvažovací ventil HEIMEIER TA STAD s vypúšťaním 1" |  |  | kus | 2 | [6 empty] | znížená | 0 | 0 | 0 | 0 | 0 | 0 | 16 | K | 2 | ROZPOCET | 0 | 0 | 0 | 0 | 0 | 2 | 0 | 16 | 82
85 | K | HEI52151-232 | Vyvažovací ventil HEIMEIER TA STAD s vypúšťaním 5/4" |  |  | kus | 1 | [6 empty] | znížená | 0 | 0 | 0 | 0 | 0 | 0 | 16 | K | 2 | ROZPOCET | 0 | 0 | 0 | 0 | 0 | 2 | 0 | 16 | 83
86 | K | IVA301010102 | Vypúšťací kohút 1/2" |  |  | kus | 12 | [6 empty] | znížená | 0 | 0 | 0 | 0 | 0 | 0 | 16 | K | 2 | ROZPOCET | 0 | 0 | 0 | 0 | 0 | 2 | 0 | 16 | 84
87 | K | 734209101 | Montáž závitovej armatúry s 1 závitom do G 1/2 |  |  | ks | 12 | [6 empty] | znížená | 0 | 0 | 0 | 0 | 0 | 0 | 16 | K | 2 | ROZPOCET | 0 | 0 | 0 | 0 | 0 | 2 | 0 | 16 | 85
88 | K | 734209104 | Montáž závitových armatúr s 1 závitom G 3/4 |  |  | KUS | 27 | [6 empty] | znížená | 0 | 0 | 0 | 0 | 0 | 0 | 16 | K | 2 | ROZPOCET | 0 | 0 | 0 | 0 | 0 | 2 | 0 | 16 | 86
89 | K | 734209112 | Montáž závitovej armatúry s 2 závitmi do G 1/2 |  |  | ks | 41 | [6 empty] | znížená | 0 | 0 | 0 | 0 | 0 | 0 | 16 | K | 2 | ROZPOCET | 0 | 0 | 0 | 0 | 0 | 2 | 0 | 16 | 87
90 | K | 734209114 | Montáž závitovej armatúry s 2 závitmi G 3/4 |  |  | ks | 19 | [6 empty] | znížená | 0 | 0 | 0 | 0 | 0 | 0 | 16 | K | 2 | ROZPOCET | 0 | 0 | 0 | 0 | 0 | 2 | 0 | 16 | 88
91 | K | 734209115 | Montáž závitových armatúr s 2 závitmi G 1 |  |  | KUS | 6 | [6 empty] | znížená | 0 | 0 | 0 | 0 | 0 | 0 | 16 | K | 2 | ROZPOCET | 0 | 0 | 0 | 0 | 0 | 2 | 0 | 16 | 89
92 | K | 734209116 | Montáž závitovej armatúry s 2 závitmi G 5/4 |  |  | ks | 2 | [6 empty] | znížená | 0 | 0 | 0 | 0 | 0 | 0 | 16 | K | 2 | ROZPOCET | 0 | 0 | 0 | 0 | 0 | 2 | 0 | 16 | 90
93 | K | 734209114R | Montáž závitovej armatúry s 2 závitmi G 3/4 na VK |  |  | ks | 8 | [6 empty] | znížená | 0 | 0 | 0 | 0 | 0 | 0 | 16 | K | 2 | ROZPOCET | 0 | 0 | 0 | 0 | 0 | 2 | 0 | 16 | 91
94 | K | 734494213 | Montáž návarkou 1/2" |  |  | kus | 12 | [6 empty] | znížená | 0 | 0 | 0 | 0 | 0 | 0 | 16 | K | 2 | ROZPOCET | 0 | 0 | 0 | 0 | 0 | 2 | 0 | 16 | 92
95 | K | ME 0,6Qn | Kompaktný merač tepla Qn 0,6m3/hod, zvislé spätné potrubie, DN 15 (Sensus, typ pollucom) |  |  | kus | 1 | [6 empty] | znížená | 0 | 0 | 0 | 0 | 0 | 0 | 16 | K | 2 | ROZPOCET | 0 | 0 | 0 | 0 | 0 | 2 | 0 | 16 | 93
96 | K | OSTTK | Tlakomerový kohút M20x1,5, smyčka |  |  | kus | 1 | [6 empty] | znížená | 0 | 0 | 0 | 0 | 0 | 0 | 16 | K | 2 | ROZPOCET | 0 | 0 | 0 | 0 | 0 | 2 | 0 | 16 | 94
97 | K | OST | Tlakomer 0-0,6MPa, 80/6 |  |  | kus | 1 | [6 empty] | znížená | 0 | 0 | 0 | 0 | 0 | 0 | 16 | K | 2 | ROZPOCET | 0 | 0 | 0 | 0 | 0 | 2 | 0 | 16 | 95
98 | K | 734421129 | Montáž tlakomerov |  |  | kus | 1 | [6 empty] | znížená | 0 | 0 | 0 | 0 | 0 | 0 | 16 | K | 2 | ROZPOCET | 0 | 0 | 0 | 0 | 0 | 2 | 0 | 16 | 96
99 | K | OSTTlakom3 | Návarok M 20 x1,5 |  |  | kus | 1 | [6 empty] | znížená | 0 | 0 | 0 | 0 | 0 | 0 | 16 | K | 2 | ROZPOCET | 0 | 0 | 0 | 0 | 0 | 2 | 0 | 16 | 97
100 | K | 734499211 | Montáž vodomera, uvedenie do prevádzky |  |  | kus | 1 | [6 empty] | znížená | 0 | 0 | 0 | 0 | 0 | 0 | 16 | K | 2 | ROZPOCET | 0 | 0 | 0 | 0 | 0 | 2 | 0 | 16 | 98
101 | K | 998734203 | Presun hmôt pre armatúry v objektoch výšky nad 6 do 24 m |  |  | % | 23.15 | [6 empty] | znížená | 0 | 0 | 0 | 0 | 0 | 0 | 16 | K | 2 | ROZPOCET | 0 | 0 | 0 | 0 | 0 | 2 | 0 | 16 | 99
102 | K | 998734293 | Armatúry, prípl.za presun nad vymedz. najväčšiu dopravnú vzdialenosť do 500 m |  |  | % | 23.15 | [6 empty] | znížená | 0 | 0 | 0 | 0 | 0 | 0 | 16 | K | 2 | ROZPOCET | 0 | 0 | 0 | 0 | 0 | 2 | 0 | 16 | 100
| 735 - Ústredné kúrenie, vykurov. telesá | [14 empty] | 0 |  | 0 |  | 0 | 2 | D | 1 | ROZPOCET | [6 empty] | 0
103 | K | 735000912 | Vyregulovanie dvojregulačných ventilov s termostatickým ovládaním |  |  | KUS | 30 | [6 empty] | znížená | 0 | 0 | 0 | 0 | 0 | 0 | 16 | K | 2 | ROZPOCET | 0 | 0 | 0 | 0 | 0 | 2 | 0 | 16 | 101
104 | K | 735191905 | Odvzdušnenie telesa |  |  | KUS | 30 | [6 empty] | znížená | 0 | 0 | 0 | 0 | 0 | 0 | 16 | K | 2 | ROZPOCET | 0 | 0 | 0 | 0 | 0 | 2 | 0 | 16 | 102
105 | K | TOP22K400/1200 | Oceľový radiator panelový KORADO 22K, výška 400mm dĺžka 1200mm |  |  | kus | 1 | [6 empty] | znížená | 0 | 0 | 0 | 0 | 0 | 0 | 16 | K | 2 | ROZPOCET | 0 | 0 | 0 | 0 | 0 | 2 | 0 | 16 | 103
106 | K | TOP21VK400/0900 | Oceľový radiator panelový KORADO 21VK, výška 400mm dĺžka 900mm |  |  | kus | 1 | [6 empty] | znížená | 0 | 0 | 0 | 0 | 0 | 0 | 16 | K | 2 | ROZPOCET | 0 | 0 | 0 | 0 | 0 | 2 | 0 | 16 | 104
107 | K | TOP21VK400/1400 | Oceľový radiator panelový KORADO 21VK, výška 400mm dĺžka 1400mm |  |  | kus | 1 | [6 empty] | znížená | 0 | 0 | 0 | 0 | 0 | 0 | 16 | K | 2 | ROZPOCET | 0 | 0 | 0 | 0 | 0 | 2 | 0 | 16 | 105
108 | K | TOP11VK400/1000 | Oceľový radiator panelový KORADO 11VK, výška 400mm dĺžka 1000mm |  |  | kus | 1 | [6 empty] | znížená | 0 | 0 | 0 | 0 | 0 | 0 | 16 | K | 2 | ROZPOCET | 0 | 0 | 0 | 0 | 0 | 2 | 0 | 16 | 106
109 | K | TOP11VK300/1100 | Oceľový radiator panelový KORADO 11VK, výška 300mm dĺžka 1100mm |  |  | kus | 1 | [6 empty] | znížená | 0 | 0 | 0 | 0 | 0 | 0 | 16 | K | 2 | ROZPOCET | 0 | 0 | 0 | 0 | 0 | 2 | 0 | 16 | 107
110 | K | TOP21VK300/1100 | Oceľový radiator panelový KORADO 22VK, výška 300mm dĺžka 1100mm |  |  | kus | 1 | [6 empty] | znížená | 0 | 0 | 0 | 0 | 0 | 0 | 16 | K | 2 | ROZPOCET | 0 | 0 | 0 | 0 | 0 | 2 | 0 | 16 | 108
111 | K | TOP22VK300/1400 | Oceľový radiator panelový KORADO 22K, výška 200mm dĺžka 1400mm |  |  | kus | 1 | [6 empty] | znížená | 0 | 0 | 0 | 0 | 0 | 0 | 16 | K | 2 | ROZPOCET | 0 | 0 | 0 | 0 | 0 | 2 | 0 | 16 | 109
112 | K | TOP20R5544/0400 | Oceľový radiator panelový biely KORADO Radik Klasik R 20R, výška 554mm dĺžka 400mm |  |  | kus | 1 | [6 empty] | znížená | 0 | 0 | 0 | 0 | 0 | 0 | 16 | K | 2 | ROZPOCET | 0 | 0 | 0 | 0 | 0 | 2 | 0 | 16 | 110
113 | K | TOP20R5544/1000 | Oceľový radiator panelový biely KORADO Radik Klasik R 20R, výška 554mm dĺžka 1000mm |  |  | kus | 2 | [6 empty] | znížená | 0 | 0 | 0 | 0 | 0 | 0 | 16 | K | 2 | ROZPOCET | 0 | 0 | 0 | 0 | 0 | 2 | 0 | 16 | 111
114 | K | TOP22R5544/06000 | Oceľový radiator panelový biely KORADO Radik Klasik R 22R, výška 554mm dĺžka 600mm |  |  | kus | 2 | [6 empty] | znížená | 0 | 0 | 0 | 0 | 0 | 0 | 16 | K | 2 | ROZPOCET | 0 | 0 | 0 | 0 | 0 | 2 | 0 | 16 | 112
115 | K | TOP22R5544/08000 | Oceľový radiator panelový biely KORADO Radik Klasik R 22R, výška 554mm dĺžka 800mm |  |  | kus | 3 | [6 empty] | znížená | 0 | 0 | 0 | 0 | 0 | 0 | 16 | K | 2 | ROZPOCET | 0 | 0 | 0 | 0 | 0 | 2 | 0 | 16 | 113
116 | K | TOP22R5544/09000 | Oceľový radiator panelový biely KORADO Radik Klasik R 22R, výška 554mm dĺžka 900mm |  |  | kus | 1 | [6 empty] | znížená | 0 | 0 | 0 | 0 | 0 | 0 | 16 | K | 2 | ROZPOCET | 0 | 0 | 0 | 0 | 0 | 2 | 0 | 16 | 114
117 | K | TOP22R5544/1000 | Oceľový radiator panelový biely KORADO Radik Klasik R 22R, výška 554mm dĺžka 1000mm |  |  | kus | 5 | [6 empty] | znížená | 0 | 0 | 0 | 0 | 0 | 0 | 16 | K | 2 | ROZPOCET | 0 | 0 | 0 | 0 | 0 | 2 | 0 | 16 | 115
118 | K | TOP22R5544/1200 | Oceľový radiator panelový biely KORADO Radik Klasik R 22R, výška 554mm dĺžka 1200mm |  |  | kus | 3 | [6 empty] | znížená | 0 | 0 | 0 | 0 | 0 | 0 | 16 | K | 2 | ROZPOCET | 0 | 0 | 0 | 0 | 0 | 2 | 0 | 16 | 116
119 | K | Pol1 | Oceľový radiator panelový biely KORADO Radik Klasik R 22R, výška 554mm dĺžka 1600mm |  |  | kus | 1 | [6 empty] | znížená | 0 | 0 | 0 | 0 | 0 | 0 | 16 | K | 2 | ROZPOCET | 0 | 0 | 0 | 0 | 0 | 2 | 0 | 16 | 117
120 | K | 735158110 | Tlaková skúška telesa vodou jednoradového |  |  | ks | 2 | [6 empty] | znížená | 0 | 0 | 0 | 0 | 0 | 0 | 16 | K | 2 | ROZPOCET | 0 | 0 | 0 | 0 | 0 | 2 | 0 | 16 | 118
121 | K | 735158120 | Tlakové skúšky telies vodou dvojradových |  |  | kus | 23 | [6 empty] | znížená | 0 | 0 | 0 | 0 | 0 | 0 | 16 | K | 2 | ROZPOCET | 0 | 0 | 0 | 0 | 0 | 2 | 0 | 16 | 119
122 | K | 735159514 | Montáž vykurovacieho telesa jednoradového s odvzdušnením do 2040mm |  |  | súb | 2 | [6 empty] | znížená | 0 | 0 | 0 | 0 | 0 | 0 | 16 | K | 2 | ROZPOCET | 0 | 0 | 0 | 0 | 0 | 2 | 0 | 16 | 120
123 | K | 735159524 | Montáž vykurovacieho telesa panelového - dvojradového do 2040mm |  |  | súb | 23 | [6 empty] | znížená | 0 | 0 | 0 | 0 | 0 | 0 | 16 | K | 2 | ROZPOCET | 0 | 0 | 0 | 0 | 0 | 2 | 0 | 16 | 121
124 | K | TOPKLC450 | Kúpeľňový trubkový rebrík rovný - biely Lineár clasic KLC 450/700 |  |  | kus | 1 | [6 empty] | znížená | 0 | 0 | 0 | 0 | 0 | 0 | 16 | K | 2 | ROZPOCET | 0 | 0 | 0 | 0 | 0 | 2 | 0 | 16 | 122
125 | K | TOPKLM0600 | Kúpeľňový trubkový rebrík rovný - biely Lineár clasic KLC M 600/1500, stredové pripojenie |  |  | kus | 2 | [6 empty] | znížená | 0 | 0 | 0 | 0 | 0 | 0 | 16 | K | 2 | ROZPOCET | 0 | 0 | 0 | 0 | 0 | 2 | 0 | 16 | 123
126 | K | TOPKLM-M600 | Kúpeľňový trubkový rebrík rovný - biely, Koralux Linear-clasic-M KLC-M 1220/450 stredové pripojenie |  |  | kus | 1 | [6 empty] | znížená | 0 | 0 | 0 | 0 | 0 | 0 | 16 | K | 2 | ROZPOCET | 0 | 0 | 0 | 0 | 0 | 2 | 0 | 16 | 124
127 | K | 735158131 | Tlaková skúška trubkových telies |  |  | KUS | 4 | [6 empty] | znížená | 0 | 0 | 0 | 0 | 0 | 0 | 16 | K | 2 | ROZPOCET | 0 | 0 | 0 | 0 | 0 | 2 | 0 | 16 | 125
128 | K | 735159530 | Montáž trubkových telies |  |  | SUB | 4 | [6 empty] | znížená | 0 | 0 | 0 | 0 | 0 | 0 | 16 | K | 2 | ROZPOCET | 0 | 0 | 0 | 0 | 0 | 2 | 0 | 16 | 126
129 | K | 998735203 | Presun hmôt pre vykurovacie telesá v objektoch výšky nad 12 do 24 m |  |  | % | 32.502 | [6 empty] | znížená | 0 | 0 | 0 | 0 | 0 | 0 | 16 | K | 2 | ROZPOCET | 0 | 0 | 0 | 0 | 0 | 2 | 0 | 16 | 127
130 | K | 998735293 | Vykurovacie telesá, prípl.za presun nad vymedz. najväčšiu dopr. vzdial. do 500 m |  |  | % | 32.502 | [6 empty] | znížená | 0 | 0 | 0 | 0 | 0 | 0 | 16 | K | 2 | ROZPOCET | 0 | 0 | 0 | 0 | 0 | 2 | 0 | 16 | 128
| 767 - Konštrukcie doplnkové kovové | [14 empty] | 0 |  | 0 |  | 0 | 2 | D | 1 | ROZPOCET | [6 empty] | 0
131 | K | LARL03200 | Pozinkované objímky LARF s gumovou výsteľkou DN 25 |  |  | kus | 8 | [6 empty] | znížená | 0 | 0 | 0 | 0 | 0 | 0 | 16 | K | 2 | ROZPOCET | 0 | 0 | 0 | 0 | 0 | 2 | 0 | 16 | 129
132 | K | LARL04400 | Pozinkované objímky LARF s gumovou výsteľkou DN 40 |  |  | kus | 2 | [6 empty] | znížená | 0 | 0 | 0 | 0 | 0 | 0 | 16 | K | 2 | ROZPOCET | 0 | 0 | 0 | 0 | 0 | 2 | 0 | 16 | 130
133 | K | LARL08000 | Pozinkované objímky LARF s gumovou výsteľkou DN 80 |  |  | kus | 5 | [6 empty] | znížená | 0 | 0 | 0 | 0 | 0 | 0 | 16 | K | 2 | ROZPOCET | 0 | 0 | 0 | 0 | 0 | 2 | 0 | 16 | 131
134 | K | LARM8-100 | Celozávitové tyče pozinkované M8 x 1000 |  |  | kus | 4 | [6 empty] | znížená | 0 | 0 | 0 | 0 | 0 | 0 | 16 | K | 2 | ROZPOCET | 0 | 0 | 0 | 0 | 0 | 2 | 0 | 16 | 132
135 | K | LARSZT | Kombinovaná skrutka závitovej tyče M8x120 + hmoždinka |  |  | kus | 15 | [6 empty] | znížená | 0 | 0 | 0 | 0 | 0 | 0 | 16 | K | 2 | ROZPOCET | 0 | 0 | 0 | 0 | 0 | 2 | 0 | 16 | 133
136 | K | 767995100 | Montáž objímok |  |  | kus | 15 | [6 empty] | znížená | 0 | 0 | 0 | 0 | 0 | 0 | 16 | K | 2 | ROZPOCET | 0 | 0 | 0 | 0 | 0 | 2 | 0 | 16 | 134
137 | K | 998767203 | Presun hmôt pre kovové stavebné doplnkové konštrukcie v objektoch výšky nad 12 do 24 m |  |  | % | 0.286 | [6 empty] | znížená | 0 | 0 | 0 | 0 | 0 | 0 | 16 | K | 2 | ROZPOCET | 0 | 0 | 0 | 0 | 0 | 2 | 0 | 16 | 135
138 | K | 998767292 | Kovové stav.dopln.konštr., prípl.za presun nad najväčšiu dopr. vzdial. do 100 m |  |  | % | 0.286 | [6 empty] | znížená | 0 | 0 | 0 | 0 | 0 | 0 | 16 | K | 2 | ROZPOCET | 0 | 0 | 0 | 0 | 0 | 2 | 0 | 16 | 136
| 783 - Dokončovacie práce - nátery | [14 empty] | 0 |  | 0 |  | 0 | 2 | D | 1 | ROZPOCET | [6 empty] | 0
139 | K | 783424140 | Nátery kovového potrubia syntetické do DN 50 mm dvojnásobné |  |  | m | 28 | [6 empty] | znížená | 0 | 0 | 0 | 0 | 0 | 0 | 16 | K | 2 | ROZPOCET | 0 | 0 | 0 | 0 | 0 | 2 | 0 | 16 | 137
| HZS - Hodinové zúčtovacie sadzby | [14 empty] | 0 |  | 0 |  | 0 | 4 | D | 1 | ROZPOCET | [6 empty] | 0
140 | K | HZS-013 | Uvedenie kotla do prevádzky |  |  | kus | 1 | [6 empty] | znížená | 0 | 0 | 0 | 0 | 0 | 0 | 262144 | K | 2 | ROZPOCET | 0 | 0 | 0 | 0 | 0 | 2 | 0 | 262144 | 138
141 | K | HZS-008 | Vykurovacia skúška |  |  | hod | 72 | [6 empty] | znížená | 0 | 0 | 0 | 0 | 0 | 0 | 262144 | K | 2 | ROZPOCET | 0 | 0 | 0 | 0 | 0 | 2 | 0 | 262144 | 139
142 | K | HZS-008-a | Revízna správa pre kotolňu |  |  | súb | 1 | [6 empty] | znížená | 0 | 0 | 0 | 0 | 0 | 0 | 262144 | K | 2 | ROZPOCET | 0 | 0 | 0 | 0 | 0 | 2 | 0 | 262144 | 140
143 | K | 735000912F | Nastavenie a vyregulovanie regulačných ventilov |  |  | kus | 10 | [6 empty] | znížená | 0 | 0 | 0 | 0 | 0 | 0 | 262144 | K | 2 | ROZPOCET | 0 | 0 | 0 | 0 | 0 | 2 | 0 | 262144 | 141
| 731 3 - Ústredné kúrenie,demontáže | [14 empty] | 0 |  | 0 |  | 0 | 1 | D | 1 | ROZPOCET | [6 empty] | 0
144 | K | 734200822 | Demontáž armatúry závitovej s dvomi závitmido DN 20 /na telesách/ |  |  | ks | 42 | [6 empty] | znížená | 0 | 0 | 0 | 0 | 0 | 0 | 4 | K | 2 | ROZPOCET | 0 | 0 | 0 | 0 | 0 | 2 | 0 | 4 | 142
145 | K | 734200824 | Demontáž armatúry závitovej s dvomi závitmi do DN 50 /na ležatých rozvodoch pod stropom/ |  |  | ks | 14 | [6 empty] | znížená | 0 | 0 | 0 | 0 | 0 | 0 | 4 | K | 2 | ROZPOCET | 0 | 0 | 0 | 0 | 0 | 2 | 0 | 4 | 143
146 | K | 734200811 | Demontáž armatúry závitovej s jedným závitom do G 1/2 /vypúšťací ventil na rozvode, tlakomer/ |  |  | ks | 15 | [6 empty] | znížená | 0 | 0 | 0 | 0 | 0 | 0 | 4 | K | 2 | ROZPOCET | 0 | 0 | 0 | 0 | 0 | 2 | 0 | 4 | 144
147 | K | 734200824a | Demontáž armatúry závitovej s dvomi závitmi do DN 50 /pri kotli/ |  |  | ks | 3 | [6 empty] | znížená | 0 | 0 | 0 | 0 | 0 | 0 | 4 | K | 2 | ROZPOCET | 0 | 0 | 0 | 0 | 0 | 2 | 0 | 4 | 145
148 | K | 732420812 | Demontáž čerpadla DN 25 |  |  | ks | 1 | [6 empty] | znížená | 0 | 0 | 0 | 0 | 0 | 0 | 4 | K | 2 | ROZPOCET | 0 | 0 | 0 | 0 | 0 | 2 | 0 | 4 | 146
149 | K | 733110810 | Demontáž potrubia do DN 50 vrátane izolácie / tvrdená s PVC obalom/ |  |  | m | 6 | [6 empty] | znížená | 0 | 0 | 0 | 0 | 0 | 0 | 4 | K | 2 | ROZPOCET | 0 | 0 | 0 | 0 | 0 | 2 | 0 | 4 | 147
150 | K | 731200825 | Demontáž kotla stacionárneho ETI 35E, výkon 41kW |  |  | ks | 1 | [6 empty] | znížená | 0 | 0 | 0 | 0 | 0 | 0 | 4 | K | 2 | ROZPOCET | 0 | 0 | 0 | 0 | 0 | 2 | 0 | 4 | 148
151 | K | 7312008255 | Demontáž dymovodu DN 150 sprerušovačom ťahu |  |  | m | 2.7 | [6 empty] | znížená | 0 | 0 | 0 | 0 | 0 | 0 | 4 | K | 2 | ROZPOCET | 0 | 0 | 0 | 0 | 0 | 2 | 0 | 4 | 149
152 | K | 735111810F1 | Demontáž vykurovacích telies |  |  | kus | 20 | [6 empty] | znížená | 0 | 0 | 0 | 0 | 0 | 0 | 4 | K | 2 | ROZPOCET | 0 | 0 | 0 | 0 | 0 | 2 | 0 | 4 | 150

## 4 - EL - Elektroinštalácia
| Hárok obsahuje: |  | 1) Krycí list rozpočtu |  | 2) Rekapitulácia rozpočtu |  |  | 3) Rozpočet |  |  | Späť na hárok: | Rekapitulácia stavby
optimalizované pre tlač zostáv vo formáte A4 - na výšku | [11 empty] | >> skryté stĺpce << | [9 empty] | {5cc4f606-74f2-460f-869a-253d6d2304cc}
0
KRYCÍ LIST ROZPOČTU | [12 empty] | v --- nižšie sa nachádzajú doplnkové a pomocné údaje k zostavám --- v | [8 empty] | False
| Stavba: |  | Zníženie energetickej náročnosti budovy obecného úradu Kráľová pri Senci
| Objekt: |  | 4 - EL - Elektroinštalácia
| JKSO: | [7 empty] | KS:
| Miesto: |  | Kráľová pri Senci | [5 empty] | Dátum: |  | 22. 10. 2016
| Objednávateľ: | [7 empty] | IČO:
|  | Obec Kráľová pri Senci č.326, 900 50 | [6 empty] | IČO DPH:
| Zhotoviteľ: | [7 empty] | IČO:
IČO DPH:
| Projektant: | [7 empty] | IČO:
|  | Ing.arch.Jitka Míčová | [6 empty] | IČO DPH:
| Spracovateľ: | [7 empty] | IČO:
IČO DPH:
Poznámka:
| Náklady z rozpočtu | [7 empty] | 0
| Ostatné náklady | [7 empty] | 0
| Cena bez DPH | [7 empty] | 0
| DPH | základná | 20% | z | 0 |  |  |  | 0
|  | znížená | 20% | z | 0 |  |  |  | 0
|  | zákl. prenesená | 20% | z | 0 |  |  |  | 0
|  | zníž. prenesená | 20% | z | 0 |  |  |  | 0
|  | nulová | 0% | z | 0 |  |  |  | 0
| Cena s DPH |  |  | v | EUR |  |  | 0
| Projektant |  |  |  |  | Spracovateľ
| Dátum a podpis: |  |  | Pečiatka |  | Dátum a podpis: |  |  |  | Pečiatka
| Objednávateľ |  |  |  |  | Zhotoviteľ
| Dátum a podpis: |  |  | Pečiatka |  | Dátum a podpis: |  |  |  | Pečiatka
REKAPITULÁCIA ROZPOČTU
Stavba: |  |  | Zníženie energetickej náročnosti budovy obecného úradu Kráľová pri Senci
Objekt: |  |  | 4 - EL - Elektroinštalácia
Miesto: |  |  | Kráľová pri Senci |  |  |  | Dátum: |  | 22. 10. 2016
Objednávateľ: |  |  | Obec Kráľová pri Senci č.326, 900 50 |  |  |  | Projektant: |  | Ing.arch.Jitka Míčová
Zhotoviteľ: | [6 empty] | Spracovateľ:
Kód - Popis | [9 empty] | Cena celkom [EUR]
1) Náklady z rozpočtu | [9 empty] | 0 | [12 empty] | -1
| 921 - 921 | [8 empty] | 0
| D1 - Elektromontáže | [8 empty] | 0
| 922 - Montáž oznamovacích a signalizačných zariadení | [8 empty] | 0
| 946 - Zemné práce pri externých montážach | [8 empty] | 0
| HZ - Hodinové zúčtovacie sadzby | [8 empty] | 0
2) Ostatné náklady | [9 empty] | 0 |  |  |  | DPH
Celkové náklady za stavbu 1) + 2) | [7 empty] | 0
ROZPOČET
Stavba: |  |  | Zníženie energetickej náročnosti budovy obecného úradu Kráľová pri Senci
Objekt: |  |  | 4 - EL - Elektroinštalácia
Miesto: |  |  | Kráľová pri Senci |  |  |  | Dátum: |  | 22. 10. 2016
Objednávateľ: |  |  | Obec Kráľová pri Senci č.326, 900 50 |  |  |  | Projektant: |  | Ing.arch.Jitka Míčová
Zhotoviteľ: | [6 empty] | Spracovateľ:
PČ | Typ | Kód | Popis |  |  | MJ | Množstvo | J.cena [EUR] |  | Cena celkom [EUR] |  |  | Poznámka | DPH | J. Nh [h] | Nh celkom [h] | J. hmotnosť [t] | Hmotnosť celkom [t] | J. suť [t] | Suť Celkom [t]
Náklady z rozpočtu | [9 empty] | 0 | [5 empty] | 0 |  | 0 |  | 0 |  | D | -1 | [7 empty] | 0
| 921 - 921 | [8 empty] | 0 | [5 empty] | 0 |  | 0 |  | 0 | 3 | D | 0 | ROZPOCET | [6 empty] | 0
0 | K | 210110041 | Spínače polozapustené a zapustené vrátane zapojenia jednopólový - radenie 1 |  |  | ks | 9 | [6 empty] | znížená | 0 | 0 | 0 | 0 | 0 | 0 | 64 | K | 1 | ROZPOCET | 0 | 0 | 0 | 0 | 0 | 2 | 0 | 64 | 1
0 | M | 3450201270 | Spínač radenie 1 |  |  | ks | 9 | [6 empty] | znížená | 0 | 0 | 0 | 0 | 0 | 0 | 256 | M | 1 | ROZPOCET | 0 | 0 | 0 | 0 | 0 | 2 | 0 | 64 | 2
0 | K | 210110043 | Spínač polozapustený a zapustený vrátane zapojenia sériový prep.stried. - radenie 5 A |  |  | ks | 3 | [6 empty] | znížená | 0 | 0 | 0 | 0 | 0 | 0 | 64 | K | 1 | ROZPOCET | 0 | 0 | 0 | 0 | 0 | 2 | 0 | 64 | 3
0 | M | 3450201430 | Prepínač radenie 5 |  |  | ks | 3 | [6 empty] | znížená | 0 | 0 | 0 | 0 | 0 | 0 | 8 | M | 1 | ROZPOCET | 0 | 0 | 0 | 0 | 0 | 2 | 0 | 4 | 4
0 | K | 210110044 | Spínač polozapustený a zapustený vrátane zapojenia dvojitý prep.stried. - radenie 5 B |  |  | ks | 3 | [6 empty] | znížená | 0 | 0 | 0 | 0 | 0 | 0 | 4 | K | 1 | ROZPOCET | 0 | 0 | 0 | 0 | 0 | 2 | 0 | 4 | 5
0 | M | 3450201910 | Prepínač radenie 6+6 |  |  | ks | 3 | [6 empty] | znížená | 0 | 0 | 0 | 0 | 0 | 0 | 8 | M | 1 | ROZPOCET | 0 | 0 | 0 | 0 | 0 | 2 | 0 | 4 | 6
0 | K | 210110045 | Spínač polozapustený a zapustený vrátane zapojenia stried.prep.- radenie 6 |  |  | ks | 5 | [6 empty] | znížená | 0 | 0 | 0 | 0 | 0 | 0 | 4 | K | 1 | ROZPOCET | 0 | 0 | 0 | 0 | 0 | 2 | 0 | 4 | 7
0 | M | 3450201520 | Prepínač radenie 6 |  |  | ks | 5 | [6 empty] | znížená | 0 | 0 | 0 | 0 | 0 | 0 | 8 | M | 1 | ROZPOCET | 0 | 0 | 0 | 0 | 0 | 2 | 0 | 4 | 8
0 | K | 210110048 | Spínač polozapustený a zapustený vrátane zapojenia jednopólový s orient.tlejivkou - radenie l SD |  |  | ks | 3 | [6 empty] | znížená | 0 | 0 | 0 | 0 | 0 | 0 | 4 | K | 1 | ROZPOCET | 0 | 0 | 0 | 0 | 0 | 2 | 0 | 4 | 9
0 | M | 3450201750 | Spínač radenie 1So |  |  | ks | 3 | [6 empty] | znížená | 0 | 0 | 0 | 0 | 0 | 0 | 8 | M | 1 | ROZPOCET | 0 | 0 | 0 | 0 | 0 | 2 | 0 | 4 | 10
0 | K | 210110082 | Sporáková prípojka typ 39563 - 23C, pre zapustenú montáž vrátane tlejivky |  |  | ks | 3 | [6 empty] | znížená | 0 | 0 | 0 | 0 | 0 | 0 | 4 | K | 1 | ROZPOCET | 0 | 0 | 0 | 0 | 0 | 2 | 0 | 4 | 11
0 | M | 3450663620 | Šporáková prípojka 39563-23 do steny |  |  | ks | 3 | [6 empty] | znížená | 0 | 0 | 0 | 0 | 0 | 0 | 8 | M | 1 | ROZPOCET | 0 | 0 | 0 | 0 | 0 | 2 | 0 | 4 | 12
0 | K | 210111012 | Domová zásuvka polozapustená alebo zapustená, 10/16 A 250 V 2P + Z 2 x zapojenie |  |  | ks | 44 | [6 empty] | znížená | 0 | 0 | 0 | 0 | 0 | 0 | 4 | K | 1 | ROZPOCET | 0 | 0 | 0 | 0 | 0 | 2 | 0 | 4 | 13
0 | M | 3450324600 | Zásuvka 5514-2235 dvojnásobná |  |  | ks | 31 | [6 empty] | znížená | 0 | 0 | 0 | 0 | 0 | 0 | 8 | M | 1 | ROZPOCET | 0 | 0 | 0 | 0 | 0 | 2 | 0 | 4 | 14
0 | M | 3450317700 | Zásuvka 4FN 15037 BM jednoduchá |  |  | ks | 13 | [6 empty] | znížená | 0 | 0 | 0 | 0 | 0 | 0 | 8 | M | 1 | ROZPOCET | 0 | 0 | 0 | 0 | 0 | 2 | 0 | 4 | 15
0 | K | 210192561 | Ochranná svorkovnica (nulový mostík) vrátane zapoj. |  |  | ks | 1 | [6 empty] | znížená | 0 | 0 | 0 | 0 | 0 | 0 | 4 | K | 1 | ROZPOCET | 0 | 0 | 0 | 0 | 0 | 2 | 0 | 4 | 16
0 | M | 3450600351 | ochranná svorkovnica OBO-5335205 svorka 8-10x16 |  |  | ks | 1 | [6 empty] | znížená | 0 | 0 | 0 | 0 | 0 | 0 | 8 | M | 1 | ROZPOCET | 0 | 0 | 0 | 0 | 0 | 2 | 0 | 4 | 17
0 | K | 210220301 | Ochranné pospájanie v práčovniach, kúpeľniach, pevne uložené Cu 4-16mm2 |  |  | m | 60 | [6 empty] | znížená | 0 | 0 | 0 | 0 | 0 | 0 | 4 | K | 1 | ROZPOCET | 0 | 0 | 0 | 0 | 0 | 2 | 0 | 4 | 18
0 | M | 3410350201 | H07V-U 4 Kábel pre pevné uloženie, medený harmonizovaný |  |  | m | 60 | [6 empty] | znížená | 0 | 0 | 0 | 0 | 0 | 0 | 8 | M | 1 | ROZPOCET | 0 | 0 | 0 | 0 | 0 | 2 | 0 | 4 | 19
0 | K | 210290751 | Montáž motorického spotrebiča, ventilátora do 1.5 kW |  |  | ks | 2 | [6 empty] | znížená | 0 | 0 | 0 | 0 | 0 | 0 | 4 | K | 1 | ROZPOCET | 0 | 0 | 0 | 0 | 0 | 2 | 0 | 4 | 20
0 | M | 4290013119 | axiálny ventilátor napr. SILENT 100 CDZ |  |  | ks | 2 | [6 empty] | znížená | 0 | 0 | 0 | 0 | 0 | 0 | 8 | M | 1 | ROZPOCET | 0 | 0 | 0 | 0 | 0 | 2 | 0 | 4 | 21
0 | K | 210800140 | Kábel medený uložený pevne CYKY 450/750 V 2x1,5 |  |  | m | 30 | [6 empty] | znížená | 0 | 0 | 0 | 0 | 0 | 0 | 4 | K | 1 | ROZPOCET | 0 | 0 | 0 | 0 | 0 | 2 | 0 | 4 | 22
0 | M | 3410350079 | CYKY 2x1,5 Kábel pre pevné uloženie, medený ČSN, STN |  |  | m | 30 | [6 empty] | znížená | 0 | 0 | 0 | 0 | 0 | 0 | 8 | M | 1 | ROZPOCET | 0 | 0 | 0 | 0 | 0 | 2 | 0 | 4 | 23
0 | K | 210800146 | Kábel medený uložený pevne CYKY 450/750 V 3x1,5 |  |  | m | 140 | [6 empty] | znížená | 0 | 0 | 0 | 0 | 0 | 0 | 4 | K | 1 | ROZPOCET | 0 | 0 | 0 | 0 | 0 | 2 | 0 | 4 | 24
0 | M | 3410350085 | CYKY 3x1,5 Kábel pre pevné uloženie, medený ČSN, STN |  |  | m | 140 | [6 empty] | znížená | 0 | 0 | 0 | 0 | 0 | 0 | 8 | M | 1 | ROZPOCET | 0 | 0 | 0 | 0 | 0 | 2 | 0 | 4 | 25
0 | K | 210800147 | Kábel medený uložený pevne CYKY 450/750 V 3x2,5 |  |  | m | 270 | [6 empty] | znížená | 0 | 0 | 0 | 0 | 0 | 0 | 4 | K | 1 | ROZPOCET | 0 | 0 | 0 | 0 | 0 | 2 | 0 | 4 | 26
0 | M | 3410350086 | CYKY 3x2,5 Kábel pre pevné uloženie, medený ČSN, STN |  |  | m | 270 | [6 empty] | znížená | 0 | 0 | 0 | 0 | 0 | 0 | 8 | M | 1 | ROZPOCET | 0 | 0 | 0 | 0 | 0 | 2 | 0 | 4 | 27
0 | K | 210800152 | Kábel medený uložený pevne CYKY 450/750 V 4x1,5 |  |  | m | 10 | [6 empty] | znížená | 0 | 0 | 0 | 0 | 0 | 0 | 4 | K | 1 | ROZPOCET | 0 | 0 | 0 | 0 | 0 | 2 | 0 | 4 | 28
0 | M | 3410350091 | CYKY 4x1,5 Kábel pre pevné uloženie, medený ČSN, STN |  |  | m | 10 | [6 empty] | znížená | 0 | 0 | 0 | 0 | 0 | 0 | 8 | M | 1 | ROZPOCET | 0 | 0 | 0 | 0 | 0 | 2 | 0 | 4 | 29
0 | K | 210800156 | Kábel medený uložený pevne CYKY 450/750 V 4x10 |  |  | m | 50 | [6 empty] | znížená | 0 | 0 | 0 | 0 | 0 | 0 | 4 | K | 1 | ROZPOCET | 0 | 0 | 0 | 0 | 0 | 2 | 0 | 4 | 30
0 | M | 3410350095 | CYKY 4x10 Kábel pre pevné uloženie, medený ČSN, STN |  |  | m | 50 | [6 empty] | znížená | 0 | 0 | 0 | 0 | 0 | 0 | 8 | M | 1 | ROZPOCET | 0 | 0 | 0 | 0 | 0 | 2 | 0 | 4 | 31
0 | K | 210800158 | Kábel medený uložený pevne CYKY 450/750 V 5x1,5 |  |  | m | 20 | [6 empty] | znížená | 0 | 0 | 0 | 0 | 0 | 0 | 4 | K | 1 | ROZPOCET | 0 | 0 | 0 | 0 | 0 | 2 | 0 | 4 | 32
0 | M | 3410350097 | CYKY 5x1,5 Kábel pre pevné uloženie, medený ČSN, STN |  |  | m | 20 | [6 empty] | znížená | 0 | 0 | 0 | 0 | 0 | 0 | 8 | M | 1 | ROZPOCET | 0 | 0 | 0 | 0 | 0 | 2 | 0 | 4 | 33
0 | K | 210800159 | Kábel medený uložený pevne CYKY 450/750 V 5x2,5 |  |  | m | 50 | [6 empty] | znížená | 0 | 0 | 0 | 0 | 0 | 0 | 4 | K | 1 | ROZPOCET | 0 | 0 | 0 | 0 | 0 | 2 | 0 | 4 | 34
0 | M | 3410350098 | CYKY 5x2,5 Kábel pre pevné uloženie, medený ČSN, STN |  |  | m | 50 | [6 empty] | znížená | 0 | 0 | 0 | 0 | 0 | 0 | 8 | M | 1 | ROZPOCET | 0 | 0 | 0 | 0 | 0 | 2 | 0 | 4 | 35
0 | K | 210881075 | Kábel bezhalogénový, medený uložený pevne N2XH 0,6/1,0 kV 3x1,5 |  |  | m | 50 | [6 empty] | znížená | 0 | 0 | 0 | 0 | 0 | 0 | 4 | K | 1 | ROZPOCET | 0 | 0 | 0 | 0 | 0 | 2 | 0 | 4 | 36
0 | M | 3410350864 | N2XH 3x1,5 Nehorľavý kábel, bez funkčnosti ČSN, STN |  |  | m | 50 | [6 empty] | znížená | 0 | 0 | 0 | 0 | 0 | 0 | 8 | M | 1 | ROZPOCET | 0 | 0 | 0 | 0 | 0 | 2 | 0 | 4 | 37
0 | K | 210881104 | Kábel bezhalogénový, medený uložený pevne N2XH 0,6/1,0 kV 5x10 |  |  | m | 160 | [6 empty] | znížená | 0 | 0 | 0 | 0 | 0 | 0 | 4 | K | 1 | ROZPOCET | 0 | 0 | 0 | 0 | 0 | 2 | 0 | 4 | 38
0 | M | 3410350893 | N2XH 5x10 |  |  | m | 160 | [6 empty] | znížená | 0 | 0 | 0 | 0 | 0 | 0 | 8 | M | 1 | ROZPOCET | 0 | 0 | 0 | 0 | 0 | 2 | 0 | 4 | 39
| D1 - Elektromontáže | [14 empty] | 0 |  | 0 |  | 0 | 1 | D | 0 | ROZPOCET | [6 empty] | 0
0 | K | 210010043 | Rúrka elektroinšt. ohybná, kovová "Kopex", uložená pevne typ 2423 |  |  | m | 100 | [6 empty] | znížená | 0 | 0 | 0 | 0 | 0 | 0 | 4 | K | 1 | ROZPOCET | 0 | 0 | 0 | 0 | 0 | 2 | 0 | 4 | 40
0 | M | 3450710300 | Rúrka FXP 25 |  |  | ks | 100 | [6 empty] | znížená | 0 | 0 | 0 | 0 | 0 | 0 | 8 | M | 1 | ROZPOCET | 0 | 0 | 0 | 0 | 0 | 2 | 0 | 4 | 41
0 | K | 210010046 | Rúrka elektroinšt. ohybná, kovová "Kopex", uložená pevne typ 2448 |  |  | m | 15 | [6 empty] | znížená | 0 | 0 | 0 | 0 | 0 | 0 | 4 | K | 1 | ROZPOCET | 0 | 0 | 0 | 0 | 0 | 2 | 0 | 4 | 42
0 | M | 3450704700 | I-Rúrka FXKV 90 |  |  | m | 15 | [6 empty] | znížená | 0 | 0 | 0 | 0 | 0 | 0 | 8 | M | 1 | ROZPOCET | 0 | 0 | 0 | 0 | 0 | 2 | 0 | 4 | 43
0 | K | 210010301 | Krabica prístrojová bez zapojenia (1901, KP 68, KZ 3) |  |  | ks | 65 | [6 empty] | znížená | 0 | 0 | 0 | 0 | 0 | 0 | 4 | K | 1 | ROZPOCET | 0 | 0 | 0 | 0 | 0 | 2 | 0 | 4 | 44
0 | M | 3410300414 | Krabica prístrojová šedá KP 67/3 KA KOPOS |  |  | ks | 65 | [6 empty] | znížená | 0 | 0 | 0 | 0 | 0 | 0 | 8 | M | 1 | ROZPOCET | 0 | 0 | 0 | 0 | 0 | 2 | 0 | 4 | 45
0 | K | 210010321 | Krabica odbočná s viečkom, svorkovnicou vrátane zapojenia (1903, KR 68) kruhová |  |  | ks | 10 | [6 empty] | znížená | 0 | 0 | 0 | 0 | 0 | 0 | 4 | K | 1 | ROZPOCET | 0 | 0 | 0 | 0 | 0 | 2 | 0 | 4 | 46
0 | M | 3450907510 | Krabica KU 68-1903 |  |  | ks | 10 | [6 empty] | znížená | 0 | 0 | 0 | 0 | 0 | 0 | 8 | M | 1 | ROZPOCET | 0 | 0 | 0 | 0 | 0 | 2 | 0 | 4 | 47
0 | K | 210010502 | Osadenie lustrovej svorky vrátane zapojenia do 3 x 4 |  |  | ks | 55 | [6 empty] | znížená | 0 | 0 | 0 | 0 | 0 | 0 | 4 | K | 1 | ROZPOCET | 0 | 0 | 0 | 0 | 0 | 2 | 0 | 4 | 48
0 | M | 3450612900 | Svorka 6311-07 |  |  | ks | 35 | [6 empty] | znížená | 0 | 0 | 0 | 0 | 0 | 0 | 8 | M | 1 | ROZPOCET | 0 | 0 | 0 | 0 | 0 | 2 | 0 | 4 | 49
0 | M | 3450644900 | Svorka WAGO 273-253 |  |  | ks | 20 | [6 empty] | znížená | 0 | 0 | 0 | 0 | 0 | 0 | 8 | M | 1 | ROZPOCET | 0 | 0 | 0 | 0 | 0 | 2 | 0 | 4 | 50
0 | K | 210100001 | Ukončenie vodičov v rozvádzač. vrátane zapojenia a vodičovej koncovky do 2.5 mm2 |  |  | ks | 102 | [6 empty] | znížená | 0 | 0 | 0 | 0 | 0 | 0 | 4 | K | 1 | ROZPOCET | 0 | 0 | 0 | 0 | 0 | 2 | 0 | 4 | 51
0 | M | 3452104700 | G-Káblové oko CU 2,5x4 KU-L |  |  | ks | 102 | [6 empty] | znížená | 0 | 0 | 0 | 0 | 0 | 0 | 8 | M | 1 | ROZPOCET | 0 | 0 | 0 | 0 | 0 | 2 | 0 | 4 | 52
0 | K | 210100003 | Ukončenie vodičov v rozvádzač. vrátane zapojenia a vodičovej koncovky do 16 mm2 |  |  | ks | 46 | [6 empty] | znížená | 0 | 0 | 0 | 0 | 0 | 0 | 4 | K | 1 | ROZPOCET | 0 | 0 | 0 | 0 | 0 | 2 | 0 | 4 | 53
0 | M | 3452105500 | G-Káblové oko CU 10x10 KU-L |  |  | ks | 46 | [6 empty] | znížená | 0 | 0 | 0 | 0 | 0 | 0 | 8 | M | 1 | ROZPOCET | 0 | 0 | 0 | 0 | 0 | 2 | 0 | 4 | 54
0 | K | 210190001 | Montáž oceľolechovej rozvodnice do váhy 20 kg |  |  | ks | 6 | [6 empty] | znížená | 0 | 0 | 0 | 0 | 0 | 0 | 4 | K | 1 | ROZPOCET | 0 | 0 | 0 | 0 | 0 | 2 | 0 | 4 | 55
0 | M | 35701907781 | Skriňa prípojková plastová SPP2 3x10A, 50/50mm2 HASMA |  |  | ks | 1 | [6 empty] | znížená | 0 | 0 | 0 | 0 | 0 | 0 | 8 | M | 1 | ROZPOCET | 0 | 0 | 0 | 0 | 0 | 2 | 0 | 4 | 56
0 | M | 35701907791 | Skriňa prípojková plastová SPP1 2x 3x100A, 35/25mm2 HASMA |  |  | ks | 1 | [6 empty] | znížená | 0 | 0 | 0 | 0 | 0 | 0 | 8 | M | 1 | ROZPOCET | 0 | 0 | 0 | 0 | 0 | 2 | 0 | 4 | 57
0 | M | 35701928101 | el.skriňa trojfázový, jednotarif, 4 odberateľ : 3 x hlavný trojpólový istič B20, 1x B25, nulový mostík HASMA ER2.0 Z, doplnená o hlavný vypínač objektu B63/3 a prepäť ochranu SPI35/440/3 |  |  | ks | 1 | [6 empty] | znížená | 0 | 0 | 0 | 0 | 0 | 0 | 8 | M | 1 | ROZPOCET | 0 | 0 | 0 | 0 | 0 | 2 | 0 | 4 | 58
0 | M | 01003 | Rozvádzač kotolne RK |  |  | ks | 1 | [6 empty] | znížená | 0 | 0 | 0 | 0 | 0 | 0 | 8 | M | 1 | ROZPOCET | 0 | 0 | 0 | 0 | 0 | 2 | 0 | 4 | 59
0 | M | 01004 | Rozvádzač bytový RB |  |  | ks | 3 | [6 empty] | znížená | 0 | 0 | 0 | 0 | 0 | 0 | 8 | M | 1 | ROZPOCET | 0 | 0 | 0 | 0 | 0 | 2 | 0 | 4 | 60
0 | K | 210200006 | Svietidlo interierové okruhle stropne |  |  | ks | 13 | [6 empty] | znížená | 0 | 0 | 0 | 0 | 0 | 0 | 4 | K | 1 | ROZPOCET | 0 | 0 | 0 | 0 | 0 | 2 | 0 | 4 | 61
0 | M | 3480713120 | Stropné svietidlo so vstavaným snímačom pohybu, IP44, vrátane svetelného zdroja (napr. OLGA PANLUX-E27/60W/230V/IP44) |  |  | ks | 11 | [6 empty] | znížená | 0 | 0 | 0 | 0 | 0 | 0 | 8 | M | 1 | ROZPOCET | 0 | 0 | 0 | 0 | 0 | 2 | 0 | 4 | 62
0 | K | 210200056 | Svietidlo interierové zabudované štvorcové/kruhové |  |  | ks | 20 | [6 empty] | znížená | 0 | 0 | 0 | 0 | 0 | 0 | 4 | K | 1 | ROZPOCET | 0 | 0 | 0 | 0 | 0 | 2 | 0 | 4 | 63
0 | M | P | Svietidlo štvorcové zabudované LED 49W, napr. EL-TERZO LED-PAR 49W 4550lm |  |  | ks | 14 | [6 empty] | znížená | 0 | 0 | 0 | 0 | 0 | 0 | 8 | M | 1 | ROZPOCET | 0 | 0 | 0 | 0 | 0 | 2 | 0 | 4 | 64
0 | M | P.1 | Svietidlo kruhové zabudované LED 11W, napr. TARF RECESSED LED 11W 800lm |  |  | ks | 6 | [6 empty] | znížená | 0 | 0 | 0 | 0 | 0 | 0 | 8 | M | 1 | ROZPOCET | 0 | 0 | 0 | 0 | 0 | 2 | 0 | 4 | 65
0 | K | 210201003 | Svietidlá žiarivkové/LED pre priemysel stropné kryt - polykarbonát PC, IP 65 jednotrubicové |  |  | ks | 3 | [6 empty] | znížená | 0 | 0 | 0 | 0 | 0 | 0 | 4 | K | 1 | ROZPOCET | 0 | 0 | 0 | 0 | 0 | 2 | 0 | 4 | 66
0 | M | 3480720130 | Svietidlá pre priemysel napr. Tornado PC LED 27W IP65 |  |  |  | 3 | [6 empty] | znížená | 0 | 0 | 0 | 0 | 0 | 0 | 8 | M | 1 | ROZPOCET | 0 | 0 | 0 | 0 | 0 | 2 | 0 | 4 | 67
0 | K | 210205400 | Núdzové orientačné svietidlo NOO 1/MM |  |  | ks | 2 | [6 empty] | znížená | 0 | 0 | 0 | 0 | 0 | 0 | 4 | K | 1 | ROZPOCET | 0 | 0 | 0 | 0 | 0 | 2 | 0 | 4 | 68
0 | M | 3480723620 | Núdzové svietidlá IP22 napr. LUCIA 1x8W/1hod, len núdz.režim, autotest AMI |  |  | ks | 2 | [6 empty] | znížená | 0 | 0 | 0 | 0 | 0 | 0 | 8 | M | 1 | ROZPOCET | 0 | 0 | 0 | 0 | 0 | 2 | 0 | 4 | 69
0 | K | 210220001 | Uzemňovacie vedenie na povrchu FeZn |  |  | m | 100 | [6 empty] | znížená | 0 | 0 | 0 | 0 | 0 | 0 | 4 | K | 1 | ROZPOCET | 0 | 0 | 0 | 0 | 0 | 2 | 0 | 4 | 70
0 | M | 3544224100 | Územňovací vodič ocelový žiarovo zinkovaný označenie O 8 ZIN HRONSKY BENADIKT |  |  | kg | 100 | [6 empty] | znížená | 0 | 0 | 0 | 0 | 0 | 0 | 8 | M | 1 | ROZPOCET | 0 | 0 | 0 | 0 | 0 | 2 | 0 | 4 | 71
0 | K | 210220020 | Uzemňovacie vedenie v zemi FeZn |  |  | m | 30 | [6 empty] | znížená | 0 | 0 | 0 | 0 | 0 | 0 | 4 | K | 1 | ROZPOCET | 0 | 0 | 0 | 0 | 0 | 2 | 0 | 4 | 72
0 | M | 3544223850 | Územňovacia pásovina ocelová žiarovo zinkovaná označenie 30 x 4 mm ZIN HRONSKY BENADIKT |  |  | kg | 30 | [6 empty] | znížená | 0 | 0 | 0 | 0 | 0 | 0 | 8 | M | 1 | ROZPOCET | 0 | 0 | 0 | 0 | 0 | 2 | 0 | 4 | 73
0 | K | 210220020 | Uzemňovacie vedenie v zemi FeZn |  |  | m | 20 | [6 empty] | znížená | 0 | 0 | 0 | 0 | 0 | 0 | 4 | K | 1 | ROZPOCET | 0 | 0 | 0 | 0 | 0 | 2 | 0 | 4 | 74
0 | M | 3544224150 | Územňovací vodič ocelový žiarovo zinkovaný označenie O 10 ZIN HRONSKY BENADIKT |  |  | kg | 20 | [6 empty] | znížená | 0 | 0 | 0 | 0 | 0 | 0 | 8 | M | 1 | ROZPOCET | 0 | 0 | 0 | 0 | 0 | 2 | 0 | 4 | 75
0 | K | 210220102 | Podpery vedenia FeZn na vrchol krovu PV15 A-F +UNI |  |  | ks | 45 | [6 empty] | znížená | 0 | 0 | 0 | 0 | 0 | 0 | 4 | K | 1 | ROZPOCET | 0 | 0 | 0 | 0 | 0 | 2 | 0 | 4 | 76
0 | M | 3544216950 | Podpera vedenia na vrchol krovu ocelová žiarovo zinkovaná označenie PV 15 A ZIN HRONSKY BENADIKT |  |  | ks | 45 | [6 empty] | znížená | 0 | 0 | 0 | 0 | 0 | 0 | 8 | M | 1 | ROZPOCET | 0 | 0 | 0 | 0 | 0 | 2 | 0 | 4 | 77
0 | K | 210220107 | Podpery vedenia FeZn PV17 na zateplené fasády |  |  | ks | 30 | [6 empty] | znížená | 0 | 0 | 0 | 0 | 0 | 0 | 4 | K | 1 | ROZPOCET | 0 | 0 | 0 | 0 | 0 | 2 | 0 | 4 | 78
0 | M | 3544217600 | Podpera vedenia na vonkajšie izolácie ocelová žiarovo zinkovaná označenie PV 17-4 ZIN HRONSKY BENADIKT |  |  | ks | 30 | [6 empty] | znížená | 0 | 0 | 0 | 0 | 0 | 0 | 8 | M | 1 | ROZPOCET | 0 | 0 | 0 | 0 | 0 | 2 | 0 | 4 | 79
0 | K | 210220204 | Zachytávacia tyč FeZn bez osadenia a s osadením JP10-30 |  |  | ks | 2 | [6 empty] | znížená | 0 | 0 | 0 | 0 | 0 | 0 | 4 | K | 1 | ROZPOCET | 0 | 0 | 0 | 0 | 0 | 2 | 0 | 4 | 80
0 | M | 3544215550 | Zvodová tyč ocelová žiarovo zinkovaná označenie JP 20 ZIN HRONSKY BENADIKT |  |  | ks | 2 | [6 empty] | znížená | 0 | 0 | 0 | 0 | 0 | 0 | 8 | M | 1 | ROZPOCET | 0 | 0 | 0 | 0 | 0 | 2 | 0 | 4 | 81
0 | K | 210220220 | Držiak zachytávacej tyče FeZn DJ1-8 |  |  | ks | 2 | [6 empty] | znížená | 0 | 0 | 0 | 0 | 0 | 0 | 4 | K | 1 | ROZPOCET | 0 | 0 | 0 | 0 | 0 | 2 | 0 | 4 | 82
0 | M | 3544215850 | Držiak zvodovej tyče na krov ocelový žiarovo zinkovaný |  |  | ks | 2 | [6 empty] | znížená | 0 | 0 | 0 | 0 | 0 | 0 | 8 | M | 1 | ROZPOCET | 0 | 0 | 0 | 0 | 0 | 2 | 0 | 4 | 83
0 | K | 210220243 | Svorka FeZn spojovacia SS |  |  | ks | 12 | [6 empty] | znížená | 0 | 0 | 0 | 0 | 0 | 0 | 4 | K | 1 | ROZPOCET | 0 | 0 | 0 | 0 | 0 | 2 | 0 | 4 | 84
0 | M | 3544219500 | Svorka spojovacia ocelová žiarovo zinkovaná označenie SS s p. 2 skr ZIN HRONSKY BENADIKT |  |  | ks | 12 | [6 empty] | znížená | 0 | 0 | 0 | 0 | 0 | 0 | 8 | M | 1 | ROZPOCET | 0 | 0 | 0 | 0 | 0 | 2 | 0 | 4 | 85
0 | K | 210220246 | Svorka FeZn na odkvapový žľab SO |  |  | ks | 4 | [6 empty] | znížená | 0 | 0 | 0 | 0 | 0 | 0 | 4 | K | 1 | ROZPOCET | 0 | 0 | 0 | 0 | 0 | 2 | 0 | 4 | 86
0 | M | 3544219950 | Svorka okapová ocelová žiarovo zinkovaná označenie SO ZIN HRONSKY BENADIKT |  |  | ks | 4 | [6 empty] | znížená | 0 | 0 | 0 | 0 | 0 | 0 | 8 | M | 1 | ROZPOCET | 0 | 0 | 0 | 0 | 0 | 2 | 0 | 4 | 87
0 | K | 210220247 | Svorka FeZn skúšobná SZ |  |  | ks | 4 | [6 empty] | znížená | 0 | 0 | 0 | 0 | 0 | 0 | 4 | K | 1 | ROZPOCET | 0 | 0 | 0 | 0 | 0 | 2 | 0 | 4 | 88
0 | M | 3544220000 | Svorka skušobná ocelová žiarovo zinkovaná označenie SZ ZIN HRONSKY BENADIKT |  |  | ks | 4 | [6 empty] | znížená | 0 | 0 | 0 | 0 | 0 | 0 | 8 | M | 1 | ROZPOCET | 0 | 0 | 0 | 0 | 0 | 2 | 0 | 4 | 89
0 | K | 210220253 | Svorka FeZn uzemňovacia SR03 |  |  | ks | 10 | [6 empty] | znížená | 0 | 0 | 0 | 0 | 0 | 0 | 4 | K | 1 | ROZPOCET | 0 | 0 | 0 | 0 | 0 | 2 | 0 | 4 | 90
0 | M | 3544221300 | Svorka odbočná spojovacia ocelová žiarovo zinkovaná označenie SR 03 A ZIN HRONSKY BENADIKT |  |  | ks | 10 | [6 empty] | znížená | 0 | 0 | 0 | 0 | 0 | 0 | 8 | M | 1 | ROZPOCET | 0 | 0 | 0 | 0 | 0 | 2 | 0 | 4 | 91
0 | K | 210220260 | Ochranný uholník FeZn OU |  |  | ks | 4 | [6 empty] | znížená | 0 | 0 | 0 | 0 | 0 | 0 | 4 | K | 1 | ROZPOCET | 0 | 0 | 0 | 0 | 0 | 2 | 0 | 4 | 92
0 | M | 3544221600 | Ochraný uholník ocelový žiarovo zinkovaný označenie OU 1,7 m ZIN HRONSKY BENADIKT |  |  | ks | 4 | [6 empty] | znížená | 0 | 0 | 0 | 0 | 0 | 0 | 8 | M | 1 | ROZPOCET | 0 | 0 | 0 | 0 | 0 | 2 | 0 | 4 | 93
0 | K | 210220261 | Držiak ochranného uholníka FeZn DU-Z,D a DOU |  |  | ks | 8 | [6 empty] | znížená | 0 | 0 | 0 | 0 | 0 | 0 | 4 | K | 1 | ROZPOCET | 0 | 0 | 0 | 0 | 0 | 2 | 0 | 4 | 94
0 | M | 3544222100 | Držiak ochranného uholníka ocelový žiarovo zinkovaný označenie DOU kl. 140 ZIN HRONSKY BENADIKT |  |  | ks | 8 | [6 empty] | znížená | 0 | 0 | 0 | 0 | 0 | 0 | 8 | M | 1 | ROZPOCET | 0 | 0 | 0 | 0 | 0 | 2 | 0 | 4 | 95
0 | K | 210902363 | Vodič hliníkový silový, uložený pevne NAYY 0,6/1 kV 4x35 |  |  | m | 50 | [6 empty] | znížená | 0 | 0 | 0 | 0 | 0 | 0 | 4 | K | 1 | ROZPOCET | 0 | 0 | 0 | 0 | 0 | 2 | 0 | 4 | 96
0 | M | 3410350067 | NAYY 4x35 SM Kábel pre pevné uloženie, hliníkový ČSN, STN |  |  | m | 50 | [6 empty] | znížená | 0 | 0 | 0 | 0 | 0 | 0 | 8 | M | 1 | ROZPOCET | 0 | 0 | 0 | 0 | 0 | 2 | 0 | 4 | 97
| 922 - Montáž oznamovacích a signalizačných zariadení | [14 empty] | 0 |  | 0 |  | 0 | 1 | D | 0 | ROZPOCET | [6 empty] | 0
0 | K | 220060771 | Montáž(ruč.zatiahnutie) do trasy kábla plastového oznamovacieho a ovládacieho párového 1 až 7 P 1,0 mm |  |  | m | 50 | [6 empty] | znížená | 0 | 0 | 0 | 0 | 0 | 0 | 4 | K | 1 | ROZPOCET | 0 | 0 | 0 | 0 | 0 | 2 | 0 | 4 | 98
0 | M | 0000A20IL405 | TCEKE 5xN0,4 Telefónny kábel, miestny |  |  | m | 50 | [6 empty] | znížená | 0 | 0 | 0 | 0 | 0 | 0 | 8 | M | 1 | ROZPOCET | 0 | 0 | 0 | 0 | 0 | 2 | 0 | 4 | 99
0 | K | 220320306 | Montáž elektronicky ovládaného zámku do pripraveného priestoru dverí, zapojenie,preskúšanie funkcie |  |  | ks | 1 | [6 empty] | znížená | 0 | 0 | 0 | 0 | 0 | 0 | 4 | K | 1 | ROZPOCET | 0 | 0 | 0 | 0 | 0 | 2 | 0 | 4 | 100
0 | M | 001001 | el.zámok |  |  | ks | 1 | [6 empty] | znížená | 0 | 0 | 0 | 0 | 0 | 0 | 8 | M | 1 | ROZPOCET | 0 | 0 | 0 | 0 | 0 | 2 | 0 | 4 | 101
0 | K | 220320307 | Montáž stanice elektrického vrátnika hlasitého, zapojenie prívodov,preskúšanie funkcie |  |  | ks | 1 | [6 empty] | znížená | 0 | 0 | 0 | 0 | 0 | 0 | 4 | K | 1 | ROZPOCET | 0 | 0 | 0 | 0 | 0 | 2 | 0 | 4 | 102
0 | M | 001002 | el. audio vrátnik traja učastníci, vrátane tlačidlového tabla a napájacieho zdroja |  |  | ks | 1 | [6 empty] | znížená | 0 | 0 | 0 | 0 | 0 | 0 | 8 | M | 1 | ROZPOCET | 0 | 0 | 0 | 0 | 0 | 2 | 0 | 4 | 103
0 | K | 220490011 | Montáž nástenného telef.prístroja s tlačidlom, typ An 10 a uvedenie prístroja do prevádzky |  |  | ks | 3 | [6 empty] | znížená | 0 | 0 | 0 | 0 | 0 | 0 | 4 | K | 1 | ROZPOCET | 0 | 0 | 0 | 0 | 0 | 2 | 0 | 4 | 104
0 | M | 001005 | domáci telefón |  |  | ks | 3 | [6 empty] | znížená | 0 | 0 | 0 | 0 | 0 | 0 | 8 | M | 1 | ROZPOCET | 0 | 0 | 0 | 0 | 0 | 2 | 0 | 4 | 105
| 946 - Zemné práce pri externých montážach | [14 empty] | 0 |  | 0 |  | 0 | 1 | D | 0 | ROZPOCET | [6 empty] | 0
0 | K | 460200143 | Hĺbenie káblovej ryhy 35 cm širokej a 60 cm hlbokej, v zemine triedy 3 |  |  | m | 40 | [6 empty] | znížená | 0 | 0 | 0 | 0 | 0 | 0 | 4 | K | 1 | ROZPOCET | 0 | 0 | 0 | 0 | 0 | 2 | 0 | 4 | 106
0 | K | 460490011 | Rozvinutie a uloženie výstražnej fólie z PVC do ryhy, šírka 22 cm |  |  | m | 40 | [6 empty] | znížená | 0 | 0 | 0 | 0 | 0 | 0 | 4 | K | 1 | ROZPOCET | 0 | 0 | 0 | 0 | 0 | 2 | 0 | 4 | 107
0 | M | 001006 | Výstražná fólia š.22cm |  |  | m | 40 | [6 empty] | znížená | 0 | 0 | 0 | 0 | 0 | 0 | 8 | M | 1 | ROZPOCET | 0 | 0 | 0 | 0 | 0 | 2 | 0 | 4 | 108
0 | K | 460560143 | Ručný zásyp nezap. káblovej ryhy bez zhutn. zeminy, 35 cm širokej, 60 cm hlbokej v zemine tr. 3 |  |  | m | 40 | [6 empty] | znížená | 0 | 0 | 0 | 0 | 0 | 0 | 4 | K | 1 | ROZPOCET | 0 | 0 | 0 | 0 | 0 | 2 | 0 | 4 | 109
| HZ - Hodinové zúčtovacie sadzby | [14 empty] | 0 |  | 0 |  | 0 | 1 | D | 0 | ROZPOCET | [6 empty] | 0
0 | K | HZS000114 | Stavebno montážne práce najnáročnejšie na odbornosť - prehliadky pracoviska a revízie (Tr 4) v rozsahu viac ako 8 hodín |  |  | hod | 16 | [6 empty] | znížená | 0 | 0 | 0 | 0 | 0 | 0 | 4 | K | 1 | ROZPOCET | 0 | 0 | 0 | 0 | 0 | 2 | 0 | 4 | 110